## Hüdrom_režiim_12
TABEL-1a
					Ülevaade Endla soostiku hüdrometeoroloogilisest reziimist 2011-2012

					10		11		12		1		2		3		4		5		6		7		8		9		aasta
Õhu-		Vaatlusperioodi kesk-				4,8		-0,1		-4,1		-6,6		-6,9		-3,3		3,4		10,0		14,3		16,7		15,0		10,2		4,5
tem-		Mine (1881-2012), oC
pera-		Hälve vaatlusperioodi				+1,4		+1,9		+5,3		+0,4		-6,1		+1,3		0,0		+1,7		-0,3		+1,4		-0,5		+1,0		+0.7
tuur		keskmisest, oC
		Vaatlusperioodi kesk-				64		56		46		38		31		31		38		52		67		81		88		69		661
Sade-		Mine(1891-2012), mm
med		Suhe vaatlusperioodi				89		46		207		168		138		138		137		108		148		105		148		61		120
		keskmisse, %
					Aasta keskmine				Aasta kõrgeim veetase					Suvine madalaim veetase					Talvine madalaim veetase
Soo-		Kaevu number	vaatlus-periood				vaatlusperioodi	keskmine, cm	hälve vaatlus-	perioodi keskmisest, cm	vaatlusperioodi	keskmine, cm	hälve vaatlus-	perioodi keskmisest, cm		kuupäev		vaatlusperioodi	keskmine, cm	hälve vaatlus-	perioodi keskmisest, cm		kuupäev		vaatlusperioodi	keskmine, cm	hälve vaatlus-	perioodi keskmisest, cm		kuupäev
vete		211	1956-2012				-25		+6		-10		+4		19.03.12			-23		-15		23.05;27-30.05			-28		-2		06.10.11;12-15.11.11
tase		323	1951-2012				-26		+5		-11		+2		19.03.12			-32		-16		10,22.06			-31		-2		15-18.11.11
					Aasta keskmine				Talvine väikseim vooluhulk					Aasta suurim vooluhulk					Suvine väikseim vooluhulk
Ära-		Posti number	vaatlus-periood				vaatlusperioodi	keskmine, l/s km2	moodul-	koefitsent	vaatlusperioodi	keskmine, l/s km2	moodul-	koefitsent		kuupäev		vaatlusperioodi	keskmine, l/s km2	moodul-	koefitsent		kuupäev		vaatlusperioodi	keskmine, l/s km2	moodul-	koefitsent		kuupäev
vool		1	1964-2012				9,41		1,24		1,49		-		11-26.11.11			67,0		1,29		20.08			0,19		-		12.07

TABEL-2a
					Ülevaade Endla soostiku hüdrometeoroloogilisest reziimist 2011-2012 (järg)

					Maksimaalne külmumine					Külmumise algus					Külmumise lõpp
Külmu-		Väljaku number	vaatlus-periood					Mikro-	reljeef			vaatlusperioodi	keskmine, cm		hälve vaatlusperioodi	keskmisest,cm		kuupäev		vaatlusperioodi	keskmine,	kuupäev		hälve vaatlusperioodi	keskmisest, cm	vaatlusperioodi	keskmine,	kuupäev		hälve vaatlusperioodi	keskmisest, cm
mine		5	1951-2012					mätas				28		-19			29.02			19.11			+95			19.04			-30
		5	1951-2012					mättavahe			22			-14			05.03			20.11			+95			25.03			-5

		Lume maksimaalne veevaru					Sademeteta periood					Äravooluta perioodi pikkus
väljaku number					suvine					talvine
		kuupäev				suhe vaatlusperioodi keskmisse, %			algus				lõpp				vaatlusperiood	1964 -2012			suhe vaatlus-	perioodi	keskmisse, %		vaatlusperiood	1964-2012			suhe vaatlus-	perioodi	keskmisse, %
5		19.03				121		04.02				13.02				37				3				7				371

## Sademed12
TABEL-3a					TABEL-3b

Kuupäev	S a d e m e t e m õ õ t j a n u m b e r					Kuupäev	S a d e m e t e m õ õ t j a n u m b e r
	2	2	2	2	1	2	4	5	1	2	4	5	1	2	4	5			1	2	4	5	1	2	4	5	1	2	4	5	2	2
	Jaanuar	Veebruar	Märts	Aprill		Mai				Juuni				Juuli					August				September				Oktoober			November	Detsember
1	0,1*	1,4*					1	1,6	0,8					1,7	1,5				3,0*
2				0,8*					28,6	27,5			1,9	1,2				2	1,6	2,6			8,7	6,8			2,3	1,3				2,7*
3	7,3*		4,1*	4,8*					2,9	3,0	18,8	17,1	5,3	3,4	7,1	6,7		3			3,1	4,0	1,2	0,6	9,9	9,6	0,3	0,1	2,7	2,6	7,8	4,3*
4	1,7*			1,6					4	1,2	1,5			2,4	1,5					2,5
5	5,9*				4,2	2,6					5					0,7	0,7			1,7	1,2			2,0
6	4,7*					3,9	3,1					6			1,0	1,2	1,0	0,7	3,4	3,5	3,7	3,8	6,8	6,3	15,1	0,3*
7	3,9*			5,0	2,8	2,8					7	7,6	11,5			1,5	0,8			1,5	1,6			4,7	0,1*
8	2,6*					8	13,2	13,3			3,5	2,9			3,7	1,4				1,2*
9	1,8*			0,4			2,4	1,9					0,4	0,4	1,2	1,1		9	27,1	27,4	47,7	50,8	3,4	3,1	9,3	9,0	3,1	2,8	8,5	9,0
10	1,5*		2,0					0,1				10					8,5	8,7
11	0,9*		3,2*		7,1	3,0					2,8	0,8				11	1,4	1,3					0,7	0,4				1,8*
12	5,9*				4,2	5,8	14,4	18,2	16,0	11,6	15,0	16,4	0,1		2,1	2,6		12			1,3	1,0					1,0	1,8	12,1	11,1	3,8	3,5*
13	5,4				0,1					15,7	16,0				13					0,4	0,1					1,0	1,8*
14	1,4*	0,4*					1,1	0,7					14					0,8	0,6			1,0	1,7				1,5*
15	1,0 *	1,2*					7,0	6,4	35,1	34,0		15					0,4	0,3	2,2	1,9	1,4	1,2	2,0	2,0	2,9
16					25,5	29,0				16	0,6	0,4			1,3	0,7			4,5	4,2			0,7
17			0,3*	15,0	0,9	1,2			8,8	8,1			2,0	2,7				17					6,7	6,0				2,1*
18	4,1*			5,0	24,5	24,2	23,7	24,4	7,6	4,7	17,5	16,6	7,9	5,0	21,5	22,8		18	18,4	20,8	17,4	20,1			1,0	0,3	8,9	9,1	19,8	17,9	0,6
19	1,7*		6,4*					1,5	1,2			2,7	1,7				19					1,0
20	3,4*	6,2*	7,5*	1,1					0,9	0,9					20	32,4	31,8			8,5	6,2			1,5	1,0
21	4,3*	0,3*	0,4	10,2					2,1	2,1			2,4	2,0		21	0,3		37,6	35,5	1,7	1,5	11,9	10,5	7,3	6,7	8,5	8,8
22	1,4*	0,6*	0,4*					2,5	1,8				22					1,2	1,4			1,6	1,3
23	0,8*	10,5*	1,4*		0,9	0,7					23	4,9	5,3			1,7	1,7
24	1,4*	6,2*		3,8			1,6	1,6	18,0	17,4	11,8	12,2	4,0	1,2	6,2	5,3		24	3,4	2,7	9,1	14,4	4,7	3,4	7,8	8,6	0,1	0,3	1,4	1,7
25	2,1*	0,9*	9,7*	1,2					1,3	1,2					25	2,6	2,7			3,5	3,7			2,7*	2,2*			0,8	0,9*
26	0,3*	0,9*		0,6	0,3	0,3			6,0	7,5					26					0,1				0,3	0,5			1,4	4,7*
27			3,4*			0,1			12,5	10,1	22,3	25,2					27	1,9	2,1	3,9	4,6			3,1	3,0	8,6*	9,5*	12,1*	11,9*		4,6*
28			1,3*					5,2	2,1					28	7,3	5,9					1,0*	9,0*
29		13,9*	2,0*					3,7	3,0					29					2,8	3,5					5,2*	1,0*
30			0,7*	2,2	10,2	10,0					8,0	7,6	2,1	2,2				30					1,4	2,2	3,6	3,8					4,5*
31					5,4	5,1	16,0	16,3					15,2	12,8	17,2	16,5		31			7,1	9,0					1,5*
Kuu summa	63,6	42,5	42,8	51,7	60,6	55,8	62,0	65,5	114,1	99,0	95,5	97,2	95,1	84,7	92,8	91,0		Kuu summa	125,5	130,1	128,2	140,6	50,9	42,4	52,2	50,2	72,8	68,3	73,9	71,3	55,0	44,0

## Lumi12
TABEL-4

Kuupäev	Lume keskmine kõrgus, cm	Lume keskmine tihedus, g/cm3	Lume veevaru, mm	Väljaku kaetus lumega, %	Lume keskmine kõrgus, cm	Lume keskmine tihedus, g/cm3	Lume veevaru, mm	Väljaku kaetus lumega, %	Lume keskmine kõrgus, cm	Lume keskmine tihedus, g/cm3	Lume veevaru, mm	Väljaku kaetus lumega, %	Lume keskmine kõrgus, cm	Lume keskmine tihedus, g/cm3	Lume veevaru, mm	Väljaku kaetus lumega, %
	Männi - puhma - sphagnum					Peenar - lauka			Peenar - älve					Metsamarsruut
	mikromaastik					mikromaastik			mikromaastik

09.01	10	0,17	17	100	8	0,13	10	100	11	0,14	15	100	11	0,08	9	100
21.01	31	0,21	65	100	27	0,20	54	100	31	0,18	56	100
31.01
09.02	29	0,15	44	100	22	0,16	35	100	28	0,18	50	100	18	0,19	34	100
21.02	35	0,17	60	100	35	0,17	60	100	42	0,19	80	100	29	0,15	44	100
29.02	40	0,19	76	100	32	0,23	74	100	41	0,20	82	100	34	0,16	54	100
05.03	39	0,22	86	100	31	0,28	87	100	37	0,23	85	100	29	0,17	49	100
10.03	39	0,22	86	100	27	0,25	68	100	36	0,22	79	100	28	0,21	59	100
15.03	30	0,23	69	100	22	0,37	81	100	27	0,32	86	100	22	0,26	57	100
20.03	18	0,39	70	100	17	0,38	65	100	18	0,39	70	100	12	0,31	37	100
25.03	5	0,38	19	65					3			63	7	0,34	24	88

30.11	18	0,20	36	100	12	0,26	31	100	23	0,14	32	100	10	0,15	15	100
10.12	20	0,22	44	100	17	0,25	43	100	29	0,19	55	100	13	0,14	18	100
20.12	25	0,17	43	100	21	0,23	48	100	32	0,25	80	100	13	0,18	23	100
31.12	32	0,22	70	100	23	0,27	62	100	27	0,26	70	100	28	0,22	62	100

	Marsruutlumemõõdistamine maksimaalse veevaru perioodil 19.03

	19	0,39	71	100	19	0,37	70	100	21	0,42	88	100

	Lume maksimaalne veevaru rabas 88 mm 19.03

## Vooluhulk12
TABEL 6-1
				1. Linnusaare oja - Linnusaare
Kuupäev					K u u
	1	2	3	4	5	6	7	8	9	10	11	12
1	50,6	15,0	2,9	95,5	31,8	0,7	8,8	6,7	24,6	9,0	21,2	19,4
2	46,6	14,6	1,9	99,9	25,8	3,1	7,2	6,9	24,6	8,7	23,8	19,7
3	43,8	14,1	1,9	99,9	21,6	9,6	7,2	6,0	26,4	8,3	39,6	20,2
4	43,8	13,7	1,9	99,9	18,2	9,3	6,0	4,7	26,4	7,3	46,6	20,0
5	53,8	13,3	1,9	98,8	16,2	7,0	4,4	3,8	24,0	6,6	49,8	19,1
6	57,0	12,6	1,9	97,8	14,8	5,5	3,3	2,9	22,0	7,6	57,0	17,3
7	56,6	11,8	1,8	97,7	14,1	4,0	1,9	3,8	19,7	7,6	57,4	16,2
8	53,0	10,8	1,9	99,9	13,2	2,9	0,9	10,7	17,6	14,2	57,4	15,2
9	47,8	10,0	2,0	98,8	11,0	1,8	0,4	43,2	17,3	18,8	57,4	14,7
10	43,8	10,2	1,9	96,6	9,0	1,1	0,1	47,4	16,0	30,6	57,4	14,1
11	43,8	10,2	1,9	94,4	8,8	0,6	0,0	41,4	14,6	33,0	55,4	13,5
12	42,6	10,4	1,9	91,1	11,2	2,1	0,0	37,8	13,6	32,1	51,2	13,3
13	50,2	10,4	1,9	88,0	10,7	2,4	1,1	34,2	12,4	29,4	55,4	13,2
14	52,6	10,4	2,0	86,0	8,8	1,9	1,9	29,4	10,4	25,8	51,4	13,2
15	48,6	10,5	2,0	84,0	6,5	1,1	4,3	24,0	9,1	23,6	46,6	13,2
16	44,1	10,5	2,0	81,0	5,2	0,5	17,9	21,6	7,7	24,6	46,2	12,8
17	39,6	10,7	2,0	76,0	4,2	0,5	27,0	18,2	6,4	33,0	43,2	12,6
18	37,5	10,7	1,9	84,0	9,3	2,9	29,1	35,1	5,5	42,3	40,2	12,2
19	36,0	10,7	1,9	101	13,4	3,0	28,2	41,1	4,5	41,1	36,6	10,0
20	35,7	10,7	2,0	102	12,4	2,8	24,9	89,0	5,4	40,2	35,1	10,2
21	35,1	9,4	3,8	102	10,0	1,7	21,4	134	5,8	42,9	31,8	10,4
22	34,5	8,3	6,1	105	8,1	0,8	17,6	70,2	6,2	43,8	29,4	9,4
23	33,3	7,2	6,7	105	6,3	0,2	15,4	54,6	6,3	41,1	27,0	9,3
24	32,1	6,3	8,0	101	4,8	2,0	14,7	45,0	7,4	36,6	25,2	9,0
25	30,6	5,6	10,4	88,0	2,9	4,1	14,0	44,4	10,5	33,3	23,8	8,7
26	28,5	4,7	14,4	73,6	1,6	7,2	13,0	43,2	12,0	31,2	23,0	8,7
27	23,6	4,0	17,0	58,2	0,9	10,0	10,5	40,5	11,6	30,0	21,8	9,6
28	22,4	4,0	20,8	48,6	0,5	11,8	7,6	40,5	10,7	29,4	20,2	13,2
29	17,6	4,0	25,2	42,6	0,1	13,1	5,2	39,6	9,9	28,5	18,8	14,4
30	16,8		29,4	38,7	0,2	11,6	3,1	35,1	9,3	25,2	18,8	15,0
31	16,0		42,6		0,7		5,8	30,0		22,4		16,0
1. dekaad	49,7	12,6	2,0	98,5	17,6	4,5	4,0	13,6	21,9	11,9	46,8	17,6
2. dekaad	43,1	10,5	2,0	88,8	9,1	1,8	13,4	37,2	9,0	32,5	46,1	12,4
3. dekaad	26,4	5,9	16,8	76,3	3,3	6,3	11,7	52,5	9,0	31,1	24,0	11,2
Keskmine	39,3	9,8	7,2	87,8	9,8	4,2	9,8	35,0	13,3	26,1	39,0	13,7
Suurim	57,0	15,0	94,4	106	36,6	13,2	29,4	155	27,0	44,1	57,4	20,2
Väikseim	15,6	4,0	1,8	36,6	0,0	0,1	/	2,6	4,1	6,4	18,8	8,7

TABEL 6-2
				4. Mustjõe magistraalkraav - Tulijärve
Kuupäev					K u u
	1	2	3	4	5	6	7	8	9	10	11	12
1	226	35,6	18,6	521	171	148	65,0	35,5	120	44,5	186	51,6
2	167	36,0	18,9	431	147	155	29,0	36,5	60,0	45,4	189	52,0
3	166	36,2	18,9	381	106	160	28,0	34,6	44,1	46,1	201	52,0
4	166	36,5	19,1	340	102	130	24,2	33,7	36,9	46,5	218	51,8
5	180	36,8	18,9	304	100	114	22,1	32,8	34,4	48,9	223	51,8
6	185	40,0	18,7	267	94,5	113	28,0	31,7	29,5	54,0	264	51,8
7	168	55,1	17,9	256	80,3	107	29,5	37,8	28,0	54,5	270	54,5
8	158	68,1	17,7	246	86,5	106	33,4	73,0	26,3	56,7	243	57,8
9	151	68,1	17,5	238	81,0	100	33,7	103	26,0	59,6	206	62,8
10	148	69,5	17,6	233	75,8	99,2	31,5	76,0	24,2	70,7	170	74,8
11	146	69,7	17,6	247	68,4	101	31,5	63,5	24,2	71,5	158	78,3
12	147	70,0	17,7	256	67,7	108	36,4	50,4	30,1	85,0	154	74,8
13	157	72,8	19,0	360	55,3	75,3	43,8	37,5	32,1	86,0	148	74,8
14	156	74,5	20,5	413	51,4	54,8	41,7	29,0	38,0	87,8	135	78,8
15	151	75,5	22,0	490	50,2	33,1	41,6	28,8	38,0	88,5	130	85,4
16	148	67,1	28,0	480	48,7	32,3	51,8	28,8	38,0	88,4	126	85,2
17	143	58,7	33,1	474	55,0	50,6	50,0	29,0	38,1	176	120	85,1
18	133	49,5	42,0	450	82,0	52,5	46,0	65,5	38,2	303	112	85,0
19	116	44,8	67,9	475	82,8	53,8	43,3	64,5	38,4	294	96,0	85,1
20	107	40,7	96,4	456	107	53,6	40,5	268	41,0	282	86,7	85,2
21	107	36,0	133	367	117	52,0	40,0	302	41,0	286	74,2	85,2
22	102	32,5	178	305	120	52,2	37,5	260	40,5	281	74,2	82,5
23	88,0	29,8	260	280	125	53,6	37,0	250	40,2	267	74,2	79,3
24	85,4	26,2	307	276	134	55,5	37,8	258	41,0	248	72,4	74,9
25	73,9	23,6	351	270	133	55,2	37,5	258	44,0	243	70,0	71,2
26	55,8	21,8	384	255	145	56,6	34,6	244	43,8	241	70,0	67,8
27	46,5	19,5	418	242	146	112	30,4	226	43,9	225	60,9	64,0
28	42,7	18,6	492	231	146	111	25,5	244	43,8	211	57,1	73,6
29	33,3	18,0	603	225	147	107	22,5	242	43,8	202	48,2	87,5
30	33,4		628	204	148	87,5	24,5	200	43,9	189	41,1	97,0
31	35,2		601		149		29,5	172		182		108
1. dekaad	172	48,2	18,4	322	104	123	32,4	49,5	42,9	52,7	217	56,1
2. dekaad	140	62,3	36,4	410	66,9	61,5	42,7	66,5	35,6	156	127	81,8
3. dekaad	63,9	25,1	396	266	137	74,3	32,4	241	42,6	234	64,2	81,0
Keskmine	123	45,9	158	332	104	86,3	35,7	123	40,4	150	136	73,2
Suurim	226	75,5	655	521	190	160	65,0	334	120	311	272	108
Väikseim	35,2	18,0	17,5	204	48,5	32,3	21,0	31,0	23,5	45,0	41,1	51,6

TABEL 6-3
					6. Tooma kraav - Tooma I
Kuupäev					K u u
	1	2	3	4	5	6	7	8	9	10	11	12
1	41,1	0,2	/	42,1	24,5	1,1	4,0	0,0	15,0	1,1	7,7	13,4
2	33,0	/	/	36,0	23,3	15,8	3,3	0,0	15,4	1,5	9,9	14,5
3	29,7	/	/	32,3	23,1	17,8	2,9	/	17,3	1,5	27,6	16,4
4	33,0	/	/	29,0	23,2	11,5	1,8	/	16,6	1,2	45,4	19,7
5	31,5	/	/	29,0	20,0	8,0	0,8	/	14,7	1,2	51,0	19,7
6	31,2	/	/	25,7	15,4	5,4	0,6	/	12,6	2,3	75,6	19,7
7	32,1	/	/	25,3	13,8	4,0	0,2	0,0	9,1	2,7	79,5	15,0
8	32,7	/	/	24,7	10,5	2,6	0,0	5,7	8,3	7,0	75,2	13,1
9	33,3	/	/	23,1	7,9	1,3	0,0	50,6	7,0	8,7	65,0	9,7
10	31,5	/	/	23,5	6,3	0,9	/	25,5	4,9	16,8	59,4	7,4
11	31,2	/	/	23,8	8,0	1,0	/	14,4	3,5	14,0	58,2	7,4
12	28,5	/	/	24,4	10,5	3,0	0,0	10,2	2,9	10,4	53,8	7,7
13	41,4	/	/	27,1	7,2	2,0	0,9	9,7	2,0	7,1	51,0	7,3
14	39,0	/	/	35,9	5,1	1,2	0,3	7,4	1,3	5,6	41,7	6,7
15	30,6	/	/	35,9	3,7	0,7	2,5	6,4	0,9	6,6	38,7	6,4
16	24,9	/	/	31,6	3,3	0,3	18,5	7,3	0,6	9,7	36,0	6,4
17	21,2	/	0,1	45,6	3,3	0,9	17,8	7,0	0,2	23,6	30,9	6,4
18	18,5	/	1,6	45,2	21,0	2,1	14,8	19,4	0,1	65,5	28,5	6,4
19	16,0	/	12,4	40,0	20,6	1,1	9,9	18,8	0,1	53,4	22,0	5,9
20	14,8	/	15,2	47,1	13,0	0,7	4,9	68,6	0,6	42,3	17,0	5,3
21	13,9	/	15,6	56,8	8,6	0,3	2,5	71,9	0,5	49,8	14,4	4,6
22	13,0	/	28,5	47,2	6,1	0,0	1,6	54,2	0,5	50,6	14,2	3,6
23	11,2	/	47,4	39,4	4,3	0,1	1,1	49,5	0,5	40,8	14,6	2,7
24	8,8	/	62,5	37,0	2,6	1,3	1,1	50,0	1,2	30,9	14,1	2,0
25	7,3	/	67,1	36,0	1,8	2,0	0,5	47,4	1,9	27,0	13,5	2,0
26	5,3	/	67,7	35,5	1,2	6,0	0,2	39,0	1,5	22,8	12,4	2,0
27	3,3	/	67,2	32,0	0,9	23,4	0,0	32,7	1,4	21,0	12,4	4,2
28	2,0	/	72,5	29,1	0,6	23,8	0,0	38,7	1,3	17,6	12,2	7,0
29	1,1	/	87,0	27,9	0,3	14,7	/	38,1	1,3	14,1	11,8	10,7
30	0,7		81,7	25,5	0,8	7,6	/	29,7	0,9	12,2	11,6	14,2
31	0,6		62,3		1,5		0,1	22,2		9,6		18,8
1. dekaad	32,9	0,0	/	29,1	16,8	6,8	1,4	8,2	12,1	4,4	49,6	14,9
2. dekaad	26,6	/	2,9	35,7	9,6	1,3	7,0	16,9	1,2	23,8	37,8	6,6
3. dekaad	6,1	/	60,0	36,6	2,6	7,9	0,6	43,0	1,1	26,9	13,1	6,5
Keskmine	21,4	0,0	22,2	33,8	9,4	5,4	2,9	23,4	4,8	18,7	33,5	9,2
Suurim	43,5	0,2	89,9	59,2	27,8	29,4	29,7	75,3	17,9	68,3	80,0	19,7
Väikseim	0,4	/	/	23,1	0,2	/	/	/	0,0	0,7	7,4	2,0

TABEL 6-4
					7. Põdra kraav - Tooma V
Kuupäev					K u u
	1	2	3	4	5	6	7	8	9	10	11	12
1	9,2	1,5	1,0	53,8	24,9	/	1,1	/	4,4	0,4	1,0	0,1
2	8,1	1,2	0,9	47,8	15,8	3,3	0,7	/	4,7	0,4	2,9	0,2
3	6,9	0,9	0,8	42,3	13,7	3,3	0,4	/	5,5	0,4	10,0	0,5
4	6,6	0,6	0,6	37,2	9,7	1,8	0,2	/	5,2	0,4	13,5	0,9
5	11,5	0,5	0,2	31,8	7,7	1,3	0,0	/	4,0	0,4	14,1	1,3
6	13,2	0,6	0,1	28,8	5,8	1,0	/	/	2,9	0,7	45,8	1,7
7	15,1	0,6	0,1	27,3	4,4	0,6	/	/	2,3	1,0	61,0	1,6
8	12,9	0,7	0,1	24,6	3,3	0,3	/	0,3	2,3	2,1	50,2	1,6
9	10,5	0,7	0,1	22,0	2,2	0,1	/	9,7	2,5	3,1	33,3	1,3
10	9,7	0,7	0,1	21,2	1,3	0,0	/	5,3	2,1	6,2	21,6	1,3
11	8,3	0,7	0,4	21,0	1,4	0,0	/	3,1	1,3	5,1	16,4	1,3
12	8,1	0,7	0,5	21,0	2,0	0,5	/	1,7	0,8	4,0	14,8	1,4
13	10,4	0,9	0,6	21,0	1,3	0,2	0,0	0,6	0,6	3,0	14,5	1,5
14	11,0	1,2	0,8	21,0	0,9	0,0	0,0	0,1	0,5	1,9	12,4	1,4
15	10,3	1,3	0,8	20,8	0,5	/	1,3	0,0	0,4	1,3	11,0	1,3
16	9,1	0,9	1,1	21,0	0,5	/	10,7	/	0,3	1,6	10,2	1,2
17	7,8	0,7	2,0	30,0	0,6	0,0	8,7	/	0,1	4,8	7,0	1,1
18	6,8	0,7	14,8	40,8	4,4	0,1	4,4	0,9	0,0	14,9	5,4	1,1
19	6,1	0,9	35,5	37,2	4,0	0,0	3,0	2,2	0,0	12,0	4,4	1,2
20	6,7	1,0	40,0	38,7	2,3	0,0	1,3	28,2	0,1	8,4	3,1	1,2
21	6,5	0,7	40,7	65,5	1,3	/	0,6	30,0	0,2	9,1	2,0	1,1
22	6,5	0,5	40,7	63,5	1,1	/	0,2	14,9	0,3	8,8	1,3	1,0
23	6,4	1,2	40,7	57,4	0,7	/	0,0	13,2	0,5	6,3	0,9	1,0
24	6,4	4,6	40,7	55,8	0,3	/	0,1	13,3	0,8	5,5	0,6	1,1
25	5,7	5,2	40,7	51,0	0,1	0,3	/	12,4	1,2	5,0	0,4	1,1
26	4,7	3,6	46,0	43,5	0,0	1,5	/	9,1	1,2	4,8	0,4	1,2
27	3,8	1,8	71,8	38,4	/	3,8	/	7,9	0,9	3,6	0,2	1,2
28	3,4	1,3	56,1	35,7	/	3,6	/	11,2	0,7	2,3	0,1	2,2
29	2,8	1,1	46,7	33,6	/	2,6	/	10,0	0,6	1,4	0,1	0,8
30	2,0		42,9	29,7	/	1,5	/	6,9	0,5	0,9	0,0	0,5
31	1,7		51,0		/		/	5,2		0,7		0,7
1. dekaad	10,4	0,8	0,4	33,7	8,9	1,2	0,2	1,5	3,6	1,5	25,3	1,1
2. dekaad	8,5	0,9	9,7	27,3	1,8	0,1	2,9	3,7	0,4	5,7	9,9	1,3
3. dekaad	4,5	2,2	47,1	47,4	0,3	1,3	0,1	12,2	0,7	4,4	0,6	1,1
Keskmine	7,7	1,3	20,0	36,1	3,6	0,9	1,1	6,0	1,6	3,9	12,0	1,1
Suurim	15,1	3,6	76,7	68,1	27,3	7,6	27,0	35,7	5,5	15,2	63,0	2,9
Väikseim	1,7	0,5	0,1	20,8	/	/	/	/	0,0	0,4	0,0	0,1

TABEL 6-5
					9. Männiku kraav - Tooma IV
Kuupäev					K u u
	1	2	3	4	5	6	7	8	9	10	11	12
1	3,6	0,3	0,0	8,7	0,6	0,1	0,5	0,1	0,6	0,4	0,8	0,8
2	2,5	0,1	0,0	8,6	0,5	2,1	0,4	0,1	0,6	0,4	1,1	0,6
3	1,5	0,0	0,0	6,1	0,4	2,3	0,4	0,0	0,8	0,4	3,6	0,5
4	2,1	0,1	0,0	5,4	0,4	1,1	0,3	0,0	0,7	0,4	4,9	0,5
5	5,7	0,2	0,0	5,0	0,3	0,5	0,2	0,0	0,6	0,4	4,9	0,5
6	4,8	0,3	0,0	4,1	0,3	0,3	0,2	0,1	0,5	0,5	16,4	0,5
7	3,6	0,3	0,0	4,2	0,2	0,2	0,1	0,0	0,5	0,6	13,3	0,5
8	2,4	0,6	0,0	4,2	0,2	0,2	0,1	1,4	0,5	0,7	7,3	0,5
9	2,0	1,0	0,0	3,6	0,2	0,1	0,1	4,4	0,5	0,9	4,3	0,5
10	1,6	1,0	0,0	2,7	0,1	0,1	0,1	1,8	0,4	1,9	2,9	0,6
11	1,4	1,0	0,0	2,1	0,2	0,1	0,0	1,1	0,4	1,6	2,1	0,5
12	1,7	0,9	0,0	2,1	0,2	0,3	0,0	0,6	0,3	1,3	2,5	0,5
13	3,2	0,9	0,0	2,3	0,2	0,3	0,1	0,5	0,3	1,0	2,9	0,5
14	2,4	0,9	0,0	2,3	0,2	0,2	0,1	0,3	0,3	0,7	2,4	0,5
15	1,8	0,6	0,0	2,2	0,1	0,1	0,2	0,2	0,2	0,7	2,6	0,5
16	1,3	0,4	0,1	1,9	0,1	0,1	2,7	0,2	0,3	0,9	2,4	0,5
17	1,0	0,2	0,2	5,8	0,1	0,2	3,5	0,2	0,3	3,3	2,0	0,4
18	1,4	0,1	0,3	5,4	0,8	0,3	3,1	0,9	0,3	6,0	1,7	0,4
19	0,8	0,0	1,4	3,1	1,2	0,3	1,6	0,9	0,2	3,7	1,5	0,3
20	0,8	/	3,6	5,0	0,5	0,2	0,8	13,6	0,4	3,0	1,3	0,3
21	0,8	/	7,4	8,0	0,4	0,2	0,5	8,0	0,4	4,1	1,2	0,2
22	0,8	/	15,6	4,3	0,2	0,1	0,4	2,9	0,4	3,6	1,1	0,2
23	0.7	/	16,9	2,7	0,1	0,3	0,3	2,2	0,4	2,2	0,9	0,2
24	0,6	/	22,1	2,8	0,1	0,4	0,3	1,8	0,5	1,5	0,7	0,2
25	0,5	/	28,6	2,3	0,1	0,4	0,2	1,4	0,6	1,4	0,6	0,2
26	0,5	/	18,6	1,5	0,1	1,1	0,1	1,1	0,5	1,3	0,6	0,2
27	0,5	/	11,8	1,1	0,1	2,1	0,1	1,1	0,4	1,2	0,6	0,2
28	0,7	/	12,8	0,9	0,0	1,8	0,1	1,3	0,4	1,2	0,6	0,6
29	1,2	0,0	12,8	0,8	0,0	1,3	0,1	1,2	0,5	1,1	0,5	0,7
30	0,9		11,6	0,7	0,1	0,7	0,1	0,7	0,4	0,9	0,6	0,7
31	0,7		8,8		0,1		0,1	0,6		0,8		0,8
1. dekaad	3,0	0,4	0,0	5,3	0,3	0,7	0,2	0,8	0,6	0,7	6,0	0,6
2. dekaad	1,6	0,5	0,6	3,2	0,4	0,2	1,2	1,9	0,3	2,2	2,1	0,4
3. dekaad	0,7	0,0	15,2	2,5	0,1	0,8	0,2	2,0	0,5	1,8	0,7	0,4
Keskmine	1,7	0,3	5,6	3,7	0,3	0,6	0,5	1,6	0,4	1,6	2,9	0,5
Suurim	8,6	1,0	29,5	8,7	1,8	4,1	4,4	18,8	0,8	8,1	16,8	0,8
Väikseim	0,5	/	0,0	0,6	0,0	0,1	0,0	0,0	0,2	0,4	0,5	0,2

TABEL 6-6
					11. Muraka kraav -Tooma VII
Kuupäev					K u u
	1	2	3	4	5	6	7	8	9	10	11	12
1	13,9	2,3	/	59,4	13,7	/	1,8	0,3	5,8	2,8	9,0	10,0
2	12,6	1,5	0,0	49,8	9,4	4,1	1,3	0,2	8,8	3,0	16,0	13,7
3	10,1	1,1	0,0	41,7	7,0	6,0	1,3	0,1	11,6	2,8	39,0	16,4
4	11,7	1,0	0,0	39,0	4,7	3,1	0,9	0,0	10,8	2,4	41,7	16,4
5	17,9	1,0	0,0	35,7	3,8	1,7	0,5	/	8,1	2,5	40,8	16,4
6	22,0	1,0	0,0	30,9	2,8	1,2	0,2	/	6,3	3,8	78,5	16,4
7	19,0	1,1	0,0	30,3	2,1	1,1	0,1	/	6,3	4,1	78,0	15,6
8	16,5	1,2	0,1	29,7	1,5	0,4	0,0	1,3	6,7	4,8	65,5	14,8
9	14,5	1,3	0,1	23,0	0,9	0,1	/	13,0	8,0	6,6	47,8	14,1
10	14,0	1,3	0,1	21,8	0,7	0,0	/	8,1	5,9	12,4	36,3	12,0
11	12,9	1,3	0,3	17,6	1,0	/	/	2,2	3,9	10,7	30,6	10,7
12	13,1	1,3	0,4	14,4	1,5	0,5	/	1,4	2,9	9,3	36,6	10,4
13	20,5	0,9	0,6	13,9	1,0	0,5	0,1	1,2	2,7	6,7	37,5	10,2
14	18,6	0,6	0,8	13,4	0,5	0,2	0,1	0,8	2,7	6,0	29,1	10,0
15	14,3	0,3	1,0	13,8	0,2	0,0	1,3	0,5	2,6	5,7	32,1	9,9
16	12,3	0,2	1,0	12,4	0,2	/	12,0	0,5	2,5	9,0	28,5	9,3
17	11,5	/	1,0	23,6	0,2	0,0	9,7	0,5	2,3	22,2	22,0	8,6
18	10,0	/	1,5	29,4	5,0	0,5	7,7	7,3	2,0	40,2	16,6	7,9
19	9,5	/	23,4	23,6	3,4	0,3	4,6	13,0	1,9	30,3	14,7	7,4
20	9,2	/	47,0	30,0	1,4	0,1	2,2	67,7	3,1	28,8	13,2	6,2
21	9,2	/	39,6	45,4	0,7	0,0	1,3	39,9	3,2	37,2	10,8	5,3
22	9,2	/	43,5	42,9	0,4	/	1,2	22,8	3,6	32,4	9,4	4,4
23	9,0	/	48,2	37,5	0,2	/	0,9	22,0	4,0	20,2	8,0	3,2
24	8,6	/	51,0	36,9	0,1	0,6	0,8	23,0	4,9	14,8	7,3	2,9
25	6,9	/	53,6	34,5	0,0	1,1	0,7	20,8	5,6	15,4	6,9	3,6
26	6,4	/	48,2	30,0	/	2,9	0,5	13,3	4,7	15,2	7,0	3,7
27	4,7	/	40,0	24,9	/	5,8	0,1	12,0	3,5	14,4	7,0	5,2
28	4,4	/	32,7	23,6	/	4,9	/	21,0	3,2	13,6	6,9	9,4
29	4,0	/	32,5	22,0	/	4,0	/	15,4	3,1	12,8	6,7	8,6
30	3,7		39,6	20,0	/	2,4	/	9,1	2,9	10,4	6,7	8,0
31	3,4		63,8		/		0,3	6,0		9,1		9,6
1. dekaad	15,2	1,3	0,0	36,1	4,7	1,8	0,6	2,3	7,8	4,5	45,3	14,6
2. dekaad	13,2	0,5	7,7	19,2	1,4	0,2	3,8	9,5	2,7	16,9	26,1	9,1
3. dekaad	6,3	/	44,8	31,8	0,1	2,2	0,5	18,7	3,9	17,8	7,7	5,8
Keskmine	11,4	0,6	18,4	29,0	2,0	1,4	1,6	10,4	4,8	13,2	26,3	9,7
Suurim	23,0	2,8	67,6	70,5	15,4	10,7	13,4	76,0	11,8	42,6	80,5	16,4
Väikseim	2,5	/	/	12,0	/	/	/	/	1,7	2,3	6,3	2,7

## Vooluhulk
TABEL 6- 1a,2a,3a
					1. Linnusaare oja - Linnusaare
W=0,78x10 6 m3				M=13,7 l/s km 2					H=432 mm				F=1.80 km 2
	Keskmine	Suurim					Jäävaba perioodi väikseim				Talvise perioodi väikseim
	voolu-	voolu-	kuupäev		päevade	voolu-	kuupäev		päevade	voolu-	kuupäev		päevade
	hulk	hulk	esimene	viimane	arv	hulk	esimene	viimane	arv	hulk	esimene	viimane	arv
2012	24,6	155	20.08		1	/	12.07		1	/	1.11	26.11.11	26
1962-2012	17,3	284	3.4.10		1	/(61%)	10.05	31.10.11	174	/(14%)	04.11.02	13.04.03	155
			Tagatud vooluhulgad:		58,2	36	14,7	7,2	0,7

					4. Mustjõe magistraalkraav - Tulijärve
W=3,70x10 6 m 3				M=7,2 l/s km 2					H=227 mm				F=16.2 km 2
	Keskmine	Suurim					Jäävaba perioodi väikseim				Talvise perioodi väikseim
	voolu-	voolu-	kuupäev		päevade	voolu-	kuupäev		päevade	voolu-	kuupäev		päevade
	hulk	hulk	esimene	viimane	arv	hulk	esimene	viimane	arv	hulk	esimene	viimane	arv
2012	117	655	29.03		1	21,0	05.07		1	16,0	21.11.11		1
1964-2012	95,5	1670	26.04	27.04.66	2	0,0	02.08	08.08.11	7	0,0	6.1.08		1
			Tagatud vooluhulgad:		280	157	74,8	42,0	18,9

					6. Tooma kraav - Tooma I
W=0,49x10 6 m 3				M=15,2 l/s km 2					H=482 mm				F=1.01 km 2
	Keskmine	Suurim					Jäävaba perioodi väikseim				Talvise perioodi väikseim
	voolu-	voolu-	kuupäev		päevade	voolu-	kuupäev		päevade	voolu-	kuupäev		päevade
	hulk	hulk	esimene	viimane	arv	hulk	esimene	viimane	arv	hulk	esimene	viimane	arv
2012	15,4	90	29.03		1	/	23.06 09.07 28.07	12.07 6.08	15	/	28.10.11 02.02	17.12.11 16.03	65
1964-2012	8,0	190	6.4.09		1	/(43%)	03.06	7.10.11	127	/(12%)	18.01	18.04.03	91
			Tagatud vooluhulgad:		47,4	24,7	8,0	1,1	/

TABEL 6- 4a,5a,6a
					7. Põdra kraav - Tooma V
W=0.25x106 m 3				M=17,2 l/s km 2					H=543 mm				F=0.46 km 2
	Keskmine	Suurim					Jäävaba perioodi väikseim				Talvise perioodi väikseim
	voolu-	voolu-	kuupäev		päevade	voolu-	kuupäev		päevade	voolu-	kuupäev		päevade
	hulk	hulk	esimene	viimane	arv	hulk	esimene	viimane	arv	hulk	esimene	viimane	arv
2012	7,9	76,7	27.03		1	/	25.05 10.06 15.06 21.06 06.07 25.07	02.06 11.06 17.06 24.06 12.07 08.08	42	0,0	17.11		1
1964-2012	4,2	184	3.4.83		1	/(27%)	21.05	31.10.11	164	/(14%)	03.01	15.04.03	103
			Tagatud vooluhulgad:		35,7	8,7	1,4	0,5	/

					9. Männiku kraav - Tooma IV
W=5,06x10 4 m 3				M=16,0 l/s km 2					H=506 mm				F=0.10 km 2
	Keskmine	Suurim					Jäävaba perioodi väikseim				Talvise perioodi väikseim
	voolu-	voolu-	kuupäev		päevade	voolu-	kuupäev		päevade	voolu-	kuupäev		päevade
	hulk	hulk	esimene	viimane	arv	hulk	esimene	viimane	arv	hulk	esimene	viimane	arv
2012	1,6	29,5	25.03		1	0	30.05 12.07 05.08		3	/	20.02	28.02	9
1962-2012	0,7	40,7	3.4.09		1	/(75%)	08.04	03.11.02	199	/(50%)	5.12.95	8.4.96	126
			Tagatud vooluhulgad:		4,8	1,6	0,6	0,2	0,0

					11. Muraka kraav - Tooma VII
W=0,34x10 6 m 3				M=28,2 l/s km 2					H=889 mm				F=0.38 km 2
	Keskmine	Suurim					Jäävaba perioodi väikseim				Talvise perioodi väikseim
	voolu-	voolu-	kuupäev		päevade	voolu-	kuupäev		päevade	voolu-	kuupäev		päevade
	hulk	hulk	esimene	viimane	arv	hulk	esimene	viimane	arv	hulk	esimene	viimane	arv
2012	10,7	80,5	6.11.12		1	/	26.05 10.06 15.06 21.06 07.07 28.07 04.08	02.06 11.06 17.06 23.06 13.07 31.07 08.08	31	/	01.11 17.02	26.11.11 02.03.12	41
1996-2012	4,1	85,5	2.4.99		1	/(24%)	11.05	31.10.11	174	/(6%)	01.11 17.02	26.11.11 02.03.12	41
			Tagatud vooluhulgad:		36,9	14,4	5,8	1,0	/

## Aurumine
TABEL 7

Auramine rabapinnalt (auramismõõtjad GGI - B - 1000)
					K u u			V a a t l u s -
D e k a a d		5	6	7	8	9	10	p e r i o o d i l
		Peenar - älve mikromaastik (meteoväljak rabas)
	1	32,0	30,1	28,4	28,5	14,0	8,0
	2	32,3	30,5	33,3	25,2	11,1	5,9	01.05-26.10
	3	33,4	29,6	36,6	17,6	11,0	1,9 5	409,4 mm
K u u s u m m a		97,7	90,2	98,3	71,3	36,1	15,8 25

Auramine veepinnalt (auramismõõtja GGI - 3000)
					K u u			V a a t l u s -
D e k a a d		5	6	7	8	9	10	p e r i o o d i l
		Peenar - lauka mikromaastik (laukaaurutaja)
	1	36,7	33,4	34,4	27,9	19,4	8,4
	2	35,2	35,6	34,8	23,2	13,3	6,1	01.05-26.10
	3	39,0	32,4	42,0	22,7	12,4	2,8 5	459,7 mm
K u u s u m m a		110,9	101,4	111,2	73,8	45,1	17,3 25

## Põhjav_kaevud12
TABEL 8-1					TABEL 8-6

Kaev 211					Soopinna kõrgus 79,08 m				Vai 212					Vaia kõrgus 78,10 m			Kaev 222					Soopinna kõrgus 79,10 m				Vai 224					Vaia kõrgus 78,00 m
Kuu- päev	Kuu					Kuu-päev	Kuu					Kuu- päev	Kuu					Kuu-päev	Kuu
	1	2	3	4	5	6	7	8	9	10	11	12			1	2	3	4	5	6	7	8	9	10	11	12		1	2	3	4	5	6	7	8	9	10	11	12			1	2	3	4	5	6	7	8	9	10	11	12
1	-17	-19	-17	-15	-19	-21	-19	-18	-16	-15	-13	-12		1	83	77	77	82	79	75	83	82	88	89	91	91	1	-30	-32	-32	-28	-31	-34	-32	-32	-29	-28	-28	-27		1	108	100	102	111	108	105	105	106	109	110	111	112
2	-17	-19	-17	-15	-19	-18	-19	-19	-15	-15	-12	-12		2	83	77	77	82	78	81	84	82	89	89	92	91	2	-30	-32	-31	-28	-31	-30	-31	-32	-28	-29	-27	-27		2	107	99	102	111	107	108	106	105	111	110	112	112
3	-17	-19	-17	-16	-19	-18	-18	-20	-15	-15	-12	-12		3	82	77	77	81	78	83	83	82	90	89	92	91	3	-30	-32	-31	-28	-32	-31	-31	-33	-28	-29	-26	-27		3	107	99	102	111	107	108	106	104	111	109	114	112
4	-17	-19	-17	-16	-20	-19	-19	-20	-15	-15	-12	-12		4	83	75	77	81	78	83	83	82	89	88	92	91	4	-30	-32	-31	-29	-32	-31	-32	-33	-28	-29	-26	-27		4	108	95	101	110	106	107	105	104	110	109	114	112
5	-16	-19	-17	-16	-19	-19	-19	-20	-15	-15	-11	-12		5	84	75	77	81	78	82	82	81	89	89	93	91	5	-28	-32	-32	-29	-31	-32	-32	-34	-28	-29	-26	-27		5	110	95	101	110	107	106	105	104	110	109	114	112
6	-16	-20	-17	-16	-20	-20	-19	-20	-15	-14	-10	-12		6	84	77	77	81	78	82	82	81	89	89	94	91	6	-28	-32	-32	-29	-32	-32	-33	-33	-28	-28	-24	-28		6	110	98	100	110	106	105	104	104	110	110	117	112
7	-16	-20	-17	-16	-20	-20	-20	-19	-15	-14	-11	-12		7	84	76	77	81	78	82	81	82	89	89	94	91	7	-29	-32	-31	-28	-32	-33	-34	-31	-28	-28	-24	-28		7	109	98	100	111	107	105	103	105	110	111	116	111
8	-16	-20	-17	-16	-20	-21	-20	-16	-15	-14	-11	-13		8	83	77	77	81	77	81	81	85	90	90	93	90	8	-29	-33	-31	-28	-32	-33	-34	-29	-28	-28	-25	-28		8	108	100	100	111	106	104	103	109	110	112	115	111
9	-17	-20	-17	-16	-21	-21	-20	-16	-15	-14	-12	-13		9	83	77	76	81	76	81	81	87	89	90	93	90	9	-30	-33	-32	-29	-33	-33	-34	-29	-28	-28	-26	-28		9	108	98	101	109	105	104	103	109	110	112	114	110
10	-17	-20	-17	-17	-21	-21	-21	-16	-15	-13	-13	-13		10	83	76	76	80	76	80	80	87	89	91	92	90	10	-30	-33	-32	-30	-33	-34	-35	-30	-29	-27	-27	-28		10	107	97	102	109	105	104	103	108	109	113	113	110
11	-17	-20	-16	-18	-20	-21	-21	-16	-16	-14	-13	-13		11	82	76	77	80	77	81	80	87	88	90	92	90	11	-30	-33	-31	-30	-31	-32	-35	-30	-29	-27	-27	-28		11	107	97	103	109	106	105	103	108	109	112	113	110
12	-17	-20	-16	-18	-20	-19	-20	-17	-16	-14	-12	-13		12	83	77	77	80	77	82	80	86	88	90	92	90	12	-30	-33	-31	-30	-31	-31	-34	-30	-29	-28	-27	-28		12	108	98	103	109	107	106	103	107	109	112	114	111
13	-15	-20	-15	-18	-20	-20	-18	-17	-16	-14	-12	-13		13	84	77	77	80	77	82	82	86	88	90	92	90	13	-29	-33	-31	-31	-32	-33	-31	-31	-29	-28	-27	-28		13	109	100	104	109	106	105	105	107	109	112	114	110
14	-16	-19	-16	-18	-21	-21	-19	-18	-16	-14	-13	-13		14	83	77	77	80	76	81	82	85	88	90	92	89	14	-29	-33	-31	-30	-33	-33	-33	-31	-29	-28	-27	-28		14	108	101	104	109	105	104	105	106	109	111	113	110
15	-16	-19	-17	-18	-21	-21	-17	-18	-16	-14	-12	-13		15	82	77	76	79	76	80	83	85	88	90	92	89	15	-30	-34	-31	-30	-33	-34	-31	-31	-29	-28	-27	-28		15	107	101	103	109	105	104	107	106	109	111	114	110
16	-17	-20	-16	-18	-21	-22	-16	-18	-16	-14	-12	-13		16	82	77	76	79	75	80	86	84	88	90	92	89	16	-30	-34	-31	-30	-33	-34	-29	-31	-30	-28	-27	-28		16	107	100	103	108	104	103	110	106	108	112	113	109
17	-17	-19	-15	-17	-21	-20	-16	-17	-16	-12	-13	-13		17	82	77	77	81	76	81	86	84	87	91	92	89	17	-31	-33	-31	-28	-32	-32	-30	-31	-30	-27	-28	-28		17	106	100	104	111	105	105	109	106	108	114	113	109
18	-17	-20	-14	-17	-18	-20	-16	-16	-17	-13	-13	-13		18	82	77	78	81	78	81	86	86	87	91	92	89	18	-31	-33	-29	-29	-30	-32	-30	-29	-30	-26	-28	-28		18	106	100	106	111	109	106	108	110	108	114	113	108
19	-17	-19	-11	-17	-19	-20	-16	-15	-17	-13	-13	-13		19	82	77	81	80	78	81	86	87	87	91	92	88	19	-31	-33	-27	-29	-31	-32	-30	-28	-30	-27	-28	-29		19	106	101	109	110	107	106	107	110	108	113	113	107
20	-17	-19	-12	-16	-20	-20	-17	-13	-15	-13	-13	-14		20	82	77	81	81	77	81	86	90	88	91	92	88	20	-30	-33	-28	-28	-32	-33	-31	-25	-28	-27	-28	-29		20	106	102	109	111	106	105	107	114	110	113	112	107
21	-17	-18	-13	-16	-20	-21	-17	-14	-16	-13	-13	-14		21	82	77	81	82	77	80	85	90	88	92	91	88	21	-30	-33	-28	-27	-32	-33	-31	-27	-29	-27	-28	-29		21	106	102	109	112	105	104	106	111	110	114	112	107
22	-17	-19	-13	-17	-20	-22	-18	-15	-16	-13	-13	-14		22	81	78	81	81	76	79	84	89	88	92	91	88	22	-30	-33	-27	-28	-32	-34	-32	-28	-29	-27	-28	-29		22	106	102	110	111	105	103	106	111	110	113	112	107
23	-17	-17	-12	-17	-21	-21	-18	-14	-15	-13	-13	-14		23	81	79	83	81	76	80	84	90	88	91	91	88	23	-31	-32	-26	-29	-33	-33	-32	-27	-29	-27	-28	-29		23	106	103	112	111	104	104	106	112	110	113	112	107
24	-17	-18	-13	-17	-21	-19	-17	-14	-15	-13	-14	-14		24	81	78	83	82	75	82	84	90	89	91	91	88	24	-31	-32	-26	-28	-34	-31	-31	-28	-28	-27	-28	-29		24	105	103	112	111	104	107	106	112	111	112	112	107
25	-18	-17	-12	-17	-22	-19	-18	-15	-15	-13	-13	-14		25	80	78	84	81	74	82	84	90	89	92	91	88	25	-31	-32	-25	-29	-34	-31	-32	-28	-28	-27	-28	-29		25	105	103	114	110	103	107	106	111	111	113	112	108
26	-18	-18	-13	-17	-22	-18	-19	-15	-15	-13	-13	-14		26	80	78	83	81	74	83	83	89	89	92	91	88	26	-31	-32	-26	-29	-35	-30	-32	-28	-28	-27	-28	-29		26	105	102	113	110	103	108	105	110	110	112	112	109
27	-18	-18	-12	-18	-23	-18	-19	-15	-15	-13	-13	-13		27	79	77	84	80	74	84	83	89	89	92	91	88	27	-31	-32	-25	-30	-35	-30	-33	-28	-29	-28	-28	-28		27	104	102	114	109	103	108	104	111	110	112	111	111
28	-18	-18	-12	-18	-23	-17	-19	-14	-15	-13	-13	-13		28	79	78	84	80	74	85	82	90	89	92	91	89	28	-32	-32	-24	-30	-35	-30	-34	-27	-29	-27	-28	-27		28	104	101	115	108	102	108	104	112	110	112	111	111
29	-18	-18	-13	-18	-23	-18	-20	-15	-15	-13	-13	-13		29	78	78	83	80	74	85	81	89	89	91	91	89	29	-32	-32	-24	-30	-36	-31	-34	-28	-29	-28	-28	-28		29	102	102	115	109	102	107	103	110	109	111	111	110
30	-18		-13	-18	-21	-19	-20	-15	-15	-13	-13	-13		30	78		83	79	75	84	81	89	89	91	92	88	30	-32		-25	-30	-33	-31	-34	-29	-28	-28	-27	-28		30	102		114	108	104	106	103	110	110	111	112	110
31	-19		-14		-21		-18	-15		-13		-13		31	78		82		76		83	89		91		88	31	-32		-26		-33		-31	-29		-28		-28		31	101		112		105		106	109		111		111
Kesk.	-17	-19	-15	-17	-20	-20	-18	-16	-15	-14	-13	-13		Kesk.	82	77	79	81	76	82	83	86	88	91	92	89	Kesk.	-30	-33	-29	-29	-33	-32	-32	-30	-29	-28	-27	-28		Kesk.	106	100	106	110	105	106	105	108	110	112	113	110
Maks.	-15	-17	-10	-14	-17	-15	-15	-12	-14	-11	-10	-12		Maks.	85	79	85	82	80	85	87	91	90	92	94	92	Maks.	-28	-31	-24	-25	-29	-28	-28	-25	-27	-26	-24	-27		Maks.	111	103	116	113	109	109	110	114	111	115	117	113
Min.	-19	-20	-18	-19	-23	-22	-21	-20	-17	-15	-14	-14		Min.	77	73	76	79	73	75	79	81	86	88	91	88	Min.	-32	-34	-34	-31	-36	-35	-36	-34	-30	-29	-28	-29		Min.	98	89	97	108	102	103	102	103	107	109	111	107
Aasta kesk. -16			Maksimaalne -10 19.03;5-7.11					Minimaalne -23 27-30.05					Aasta kesk. 84			Maksimaalne 94 5-8.11					Minimaalne 73 5.02;28-29.05					Aasta kesk. -30			Maksimaalne -24 27-30.03;6-7.11					Minimaalne -36 28-30.05;10,12.07					Aasta kesk. 108			Maksimaalne 117 6-7.11					Minimaalne -89 5.02

TABEL 8-2					TABEL 8-7

Kaev 213					Soopinna kõrgus 78,76 m				Vai 214					Vaia kõrgus 77,10 m			Kaev 225					Soopinna kõrgus 79,45 m				Vai 226					Vaia kõrgus 78,00 m
Kuu- päev	Kuu					Kuu-päev	Kuu					Kuu- päev	Kuu					Kuu-päev	Kuu
	1	2	3	4	5	6	7	8	9	10	11	12			1	2	3	4	5	6	7	8	9	10	11	12		1	2	3	4	5	6	7	8	9	10	11	12			1	2	3	4	5	6	7	8	9	10	11	12
1	-12	-16	-17	-12	-15	-18	-16	-17	-15	-15	-14	-13		1	149	144	147	151	148	145	148	148	152	153	156	157	1	-16	-18	-18	-14	-17	-21	-20	-20	-16	-16	-14	-14		1	136	130	132	138	135	131	134	132	138	138	139	141
2	-13	-16	-16	-12	-15	-14	-16	-17	-14	-15	-13	-13		2	149	143	148	151	147	148	148	148	154	153	156	157	2	-16	-18	-18	-14	-17	-18	-19	-21	-15	-16	-13	-14		2	135	130	132	138	135	133	134	132	138	138	140	140
3	-13	-16	-17	-12	-15	-15	-17	-18	-14	-15	-12	-13		3	149	143	148	151	147	148	148	147	154	153	157	157	3	-16	-19	-18	-14	-18	-18	-20	-22	-15	-16	-12	-14		3	135	130	132	138	134	134	134	132	138	138	141	140
4	-13	-16	-17	-12	-16	-16	-17	-17	-14	-15	-12	-12		4	149	142	148	150	147	148	148	147	154	153	157	157	4	-16	-19	-18	-14	-18	-19	-20	-22	-15	-16	-12	-14		4	136	127	132	137	134	133	133	132	138	138	141	140
5	-12	-16	-17	-13	-15	-17	-17	-18	-14	-14	-12	-12		5	151	142	147	150	147	147	147	147	153	153	158	157	5	-15	-19	-18	-15	-18	-19	-21	-23	-15	-15	-12	-14		5	137	127	132	137	134	133	133	131	138	138	142	140
6	-12	-17	-17	-13	-16	-17	-18	-18	-15	-14	-11	-12		6	151	143	147	150	147	147	147	146	153	154	159	156	6	-15	-19	-18	-15	-18	-20	-21	-22	-15	-15	-11	-15		6	137	129	132	137	134	133	133	131	138	138	143	140
7	-12	-17	-17	-12	-16	-17	-18	-16	-14	-14	-11	-12		7	150	143	147	150	147	147	147	147	153	154	159	156	7	-15	-19	-18	-14	-18	-20	-22	-20	-15	-15	-11	-15		7	137	129	131	138	134	132	132	132	138	138	143	140
8	-12	-17	-17	-12	-16	-17	-18	-14	-14	-14	-12	-13		8	150	143	147	151	146	146	146	150	153	154	158	156	8	-15	-19	-18	-14	-19	-21	-22	-18	-15	-14	-13	-15		8	136	130	131	138	134	132	132	134	138	139	143	139
9	-13	-17	-17	-13	-17	-18	-18	-15	-15	-14	-13	-13		9	149	143	147	150	146	146	146	152	153	155	157	155	9	-16	-19	-19	-15	-19	-21	-23	-17	-16	-14	-13	-15		9	136	130	131	137	133	132	131	136	138	139	142	139
10	-13	-17	-17	-13	-17	-18	-18	-15	-15	-13	-13	-13		10	149	143	147	150	145	145	145	151	153	155	157	155	10	-16	-19	-19	-15	-20	-22	-23	-18	-16	-13	-13	-15		10	135	129	132	137	133	131	131	135	138	140	141	139
11	-13	-17	-17	-14	-16	-17	-19	-15	-15	-14	-13	-13		11	149	143	148	150	146	146	145	151	153	155	157	155	11	-16	-20	-18	-16	-18	-20	-23	-18	-16	-14	-14	-15		11	135	129	132	137	134	132	130	135	137	140	141	139
12	-13	-17	-17	-14	-16	-16	-18	-16	-15	-14	-13	-13		12	149	143	148	149	146	147	145	151	153	155	157	155	12	-16	-20	-18	-16	-18	-20	-23	-18	-16	-14	-13	-15		12	136	129	132	136	134	133	130	135	137	140	142	139
13	-11	-17	-16	-14	-17	-17	-16	-16	-15	-15	-13	-13		13	150	143	148	149	146	147	147	150	152	155	157	155	13	-15	-20	-18	-16	-19	-21	-20	-19	-16	-14	-14	-15		13	137	130	132	136	133	132	132	134	137	140	141	139
14	-12	-17	-17	-14	-17	-18	-17	-16	-15	-15	-14	-13		14	149	144	148	149	145	146	147	150	152	155	157	154	14	-16	-20	-18	-16	-19	-21	-21	-19	-16	-14	-14	-15		14	136	130	132	136	133	132	132	134	137	139	141	139
15	-12	-17	-17	-14	-18	-18	-15	-16	-15	-15	-13	-13		15	149	144	147	149	145	146	147	149	152	155	157	154	15	-16	-20	-18	-17	-20	-22	-19	-19	-16	-14	-14	-15		15	136	130	132	136	132	131	133	134	137	140	141	139
16	-12	-17	-17	-14	-18	-19	-14	-17	-16	-14	-13	-13		16	148	144	147	149	145	145	150	149	152	155	157	154	16	-16	-20	-18	-16	-20	-22	-17	-20	-17	-14	-14	-16		16	135	130	132	136	132	131	135	134	137	140	141	138
17	-13	-17	-16	-12	-17	-17	-14	-17	-16	-13	-13	-13		17	148	144	147	151	145	146	151	149	152	156	157	154	17	-17	-20	-18	-15	-20	-20	-17	-20	-17	-13	-14	-16		17	135	130	132	137	132	132	135	134	136	141	141	138
18	-13	-18	-15	-13	-15	-17	-14	-15	-16	-13	-13	-13		18	148	144	148	150	148	146	151	151	152	156	157	153	18	-16	-20	-17	-15	-18	-20	-18	-17	-17	-13	-14	-16		18	135	130	132	137	134	132	135	137	136	141	141	138
19	-13	-17	-14	-13	-16	-17	-15	-14	-16	-14	-13	-14		19	148	144	149	150	147	146	151	152	152	156	157	153	19	-16	-20	-15	-16	-18	-20	-18	-16	-17	-13	-15	-16		19	135	130	134	137	134	132	135	137	136	141	141	137
20	-13	-17	-14	-12	-17	-18	-15	-12	-16	-14	-14	-14		20	148	145	149	151	147	146	150	154	152	156	156	153	20	-16	-20	-16	-14	-19	-21	-19	-14	-16	-14	-15	-16		20	135	131	135	138	134	132	135	140	137	141	140	137
21	-13	-17	-15	-12	-17	-18	-16	-13	-15	-13	-14	-14		21	148	145	149	152	146	146	150	154	152	156	156	152	21	-16	-20	-15	-14	-20	-22	-19	-15	-16	-13	-15	-16		21	135	131	135	139	133	131	134	139	137	141	140	137
22	-13	-17	-14	-13	-17	-19	-16	-13	-15	-14	-14	-14		22	148	145	149	151	146	145	149	153	152	156	156	152	22	-17	-20	-15	-15	-20	-23	-20	-15	-16	-13	-15	-16		22	135	131	135	138	133	131	134	139	137	141	140	137
23	-13	-16	-13	-13	-18	-18	-16	-13	-15	-14	-14	-15		23	148	146	150	151	146	145	149	154	152	156	156	152	23	-17	-19	-15	-15	-20	-21	-20	-14	-16	-13	-15	-16		23	134	132	136	138	132	131	133	139	137	141	140	137
24	-14	-16	-13	-13	-19	-16	-16	-14	-15	-14	-14	-14		24	147	146	150	151	145	147	149	154	153	156	156	152	24	-17	-18	-15	-15	-21	-20	-20	-15	-15	-13	-15	-16		24	134	133	136	138	131	132	134	139	138	141	140	137
25	-14	-16	-11	-13	-19	-16	-17	-14	-15	-13	-14	-14		25	147	147	151	151	144	147	149	154	153	156	156	152	25	-17	-18	-14	-15	-22	-19	-20	-15	-16	-13	-15	-16		25	134	133	138	138	131	132	133	139	138	141	140	137
26	-14	-17	-11	-13	-19	-15	-17	-14	-15	-13	-14	-14		26	146	147	151	150	144	148	149	153	153	156	156	153	26	-17	-18	-14	-16	-21	-18	-21	-15	-16	-13	-15	-16		26	133	132	138	137	131	133	133	139	138	141	140	138
27	-14	-17	-10	-14	-20	-15	-17	-14	-15	-13	-14	-14		27	146	147	152	150	144	149	148	153	153	156	156	153	27	-18	-18	-14	-16	-22	-18	-21	-15	-16	-13	-15	-15		27	133	132	138	137	130	134	133	139	138	141	139	138
28	-15	-16	-10	-14	-20	-15	-18	-14	-15	-13	-14	-13		28	145	147	152	149	144	149	148	154	153	156	156	154	28	-18	-18	-14	-16	-23	-18	-22	-15	-16	-13	-15	-15		28	132	132	139	136	130	135	132	139	138	140	139	139
29	-15	-17	-10	-14	-20	-16	-18	-14	-15	-13	-13	-14		29	145	147	152	149	143	149	147	154	153	156	157	153	29	-18	-18	-13	-16	-23	-18	-22	-15	-16	-14	-14	-15		29	131	132	139	136	130	134	132	139	138	140	140	139
30	-15		-11	-15	-17	-16	-18	-15	-15	-14	-13	-14		30	144		152	149	144	149	147	153	153	156	157	153	30	-18		-13	-17	-21	-19	-22	-16	-16	-14	-14	-15		30	131		139	136	130	134	132	138	138	140	141	139
31	-16		-11		-18		-17	-15		-14		-13		31	144		152		145		148	153		156		153	31	-18		-13		-21		-20	-16		-13		-15		31	130		138		131		133	138		140		139
Kesk.	-13	-17	-15	-13	-17	-17	-17	-15	-15	-14	-13	-13		Kesk.	148	144	149	150	146	147	148	151	153	155	157	154	Kesk.	-16	-19	-16	-15	-19	-20	-20	-18	-16	-14	-14	-15		Kesk.	135	130	134	137	133	132	133	136	137	140	141	139
Maks.	-11	-15	-10	-11	-14	-12	-14	-11	-13	-12	-11	-12		Maks.	151	147	152	152	148	150	151	155	154	157	159	157	Maks.	-14	-18	-12	-13	-16	-16	-17	-14	-15	-12	-11	-14		Maks.	137	133	139	139	136	135	135	140	139	142	143	141
Min.	-16	-18	-18	-15	-20	-19	-19	-18	-16	-15	-14	-15		Min.	144	141	146	148	143	144	145	146	151	153	156	152	Min.	-18	-21	-19	-17	-23	-23	-24	-23	-18	-16	-15	-17		Min.	129	124	130	136	129	130	130	131	136	137	139	137
Aasta kesk. -15			Maksimaalne -10 27-30.03					Minimaalne -20 25,27-30.05					Aasta kesk. 150			Maksimaalne 159 5-7.11					Minimaalne 141 4-5.02					Aasta kesk. -17			Maksimaalne -11 5-7.11					Minimaalne -24 10-12.07					Aasta kesk. 136			Maksimaalne 143 5-9.11					Minimaalne 124 5.02

TABEL 8-3					TABEL 8-8

Kaev 217					Soopinna kõrgus 77,75 m				Kaev 218					Soopinna kõrgus 76,51 m			Kaev 322					Soopinna kõrgus 79,52 m				Kaev 323					Soopinna kõrgus 79,48 m
Kuu- päev	Kuu					Kuu-päev	Kuu					Kuu- päev	Kuu					Kuu-päev	Kuu
	1	2	3	4	5	6	7	8	9	10	11	12			1	2	3	4	5	6	7	8	9	10	11	12		1	2	3	4	5	6	7	8	9	10	11	12			1	2	3	4	5	6	7	8	9	10	11	12
1	-27	-29	-34	-23	-31	-34	-32	-34	-31	-30	-29	-29		1	-42	-52	-54	-33	-46	-54	-50	-57	-48	-51	-45	-48	1	-23	-27	-28	-20	-25	-27	-25	-25	-23	-22	-21	-22		1	-20	-24	-21	-15	-17	-21	-26	-22	-19	-15	-15	-15
2	-27	-29	-34	-23	-31	-32	-31	-34	-29	-30	-29	-29		2	-43	-53	-53	-35	-47	-42	-49	-59	-45	-51	-43	-48	2	-24	-27	-27	-21	-25	-22	-24	-26	-21	-23	-20	-23		2	-21	-24	-21	-16	-18	-15	-26	-22	-18	-15	-13	-15
3	-27	-30	-34	-24	-31	-30	-32	-35	-29	-30	-28	-28		3	-44	-54	-54	-36	-47	-42	-51	-61	-46	-52	-43	-47	3	-24	-27	-27	-21	-25	-23	-25	-28	-22	-23	-19	-22		3	-22	-24	-21	-18	-19	-15	-21	-23	-18	-16	-12	-15
4	-27	-30	-34	-25	-32	-31	-32	-35	-30	-30	-27	-27		4	-42	-55	-54	-38	-48	-45	-53	-62	-46	-52	-43	-47	4	-22	-27	-27	-21	-26	-24	-26	-28	-22	-23	-20	-22		4	-21	-24	-21	-19	-19	-17	-22	-24	-18	-16	-12	-14
5	-25	-31	-34	-26	-31	-31	-33	-36	-30	-30	-27	-27		5	-37	-55	-54	-38	-47	-47	-55	-63	-48	-51	-43	-47	5	-20	-28	-27	-21	-25	-25	-26	-29	-23	-22	-19	-22		5	-15	-25	-21	-18	-18	-22	-23	-25	-18	-16	-12	-14
6	-25	-31	-34	-26	-32	-32	-34	-36	-30	-29	-25	-27		6	-38	-57	-55	-38	-49	-49	-56	-64	-48	-50	-43	-48	6	-22	-28	-27	-21	-26	-26	-27	-29	-23	-22	-17	-22		6	-15	-25	-21	-18	-19	-27	-23	-25	-19	-15	-11	-15
7	-26	-32	-34	-25	-32	-32	-34	-35	-30	-29	-25	-27		7	-39	-57	-56	-37	-49	-51	-58	-61	-49	-50	-42	-48	7	-22	-28	-27	-20	-25	-26	-28	-26	-23	-22	-18	-22		7	-16	-25	-21	-17	-19	-28	-25	-23	-19	-14	-11	-15
8	-26	-32	-35	-25	-32	-33	-35	-33	-30	-28	-25	-27		8	-41	-58	-57	-37	-51	-53	-59	-48	-47	-47	-42	-48	8	-23	-28	-27	-21	-26	-27	-29	-21	-22	-21	-20	-22		8	-17	-25	-21	-17	-20	-29	-26	-19	-18	-13	-12	-15
9	-27	-32	-35	-27	-33	-33	-35	-31	-30	-28	-26	-27		9	-42	-58	-59	-38	-52	-54	-60	-41	-48	-45	-42	-49	9	-23	-28	-28	-21	-27	-27	-29	-22	-22	-20	-20	-22		9	-18	-25	-21	-18	-21	-29	-26	-16	-17	-13	-13	-15
10	-27	-33	-34	-27	-33	-34	-36	-31	-30	-27	-27	-27		10	-43	-58	-59	-39	-53	-56	-61	-44	-50	-41	-42	-49	10	-24	-29	-27	-22	-28	-28	-30	-23	-23	-20	-21	-22		10	-18	-25	-20	-18	-22	-31	-28	-18	-19	-12	-14	-15
11	-27	-33	-33	-28	-33	-33	-36	-31	-31	-27	-28	-27		11	-44	-58	-57	-39	-48	-53	-61	-47	-51	-42	-42	-49	11	-24	-29	-25	-23	-25	-26	-29	-23	-23	-21	-21	-23		11	-19	-25	-19	-20	-20	-29	-27	-19	-19	-14	-15	-15
12	-27	-33	-32	-29	-32	-32	-37	-31	-31	-28	-27	-27		12	-41	-58	-57	-36	-48	-49	-61	-49	-51	-43	-44	-50	12	-23	-29	-25	-23	-25	-24	-29	-24	-24	-22	-20	-23		12	-19	-24	-19	-19	-19	-25	-27	-19	-20	-14	-14	-15
13	-25	-34	-32	-29	-32	-32	-34	-32	-31	-28	-28	-27		13	-38	-58	-56	-34	-51	-52	-52	-52	-52	-44	-44	-50	13	-22	-29	-25	-23	-26	-26	-24	-24	-24	-22	-21	-23		13	-18	-24	-18	-20	-20	-27	-22	-20	-18	-15	-14	-15
14	-25	-34	-32	-29	-33	-33	-34	-32	-31	-29	-28	-27		14	-40	-58	-55	-32	-52	-54	-56	-54	-52	-45	-44	-50	14	-23	-29	-25	-23	-27	-27	-26	-25	-24	-22	-21	-23		14	-17	-25	-18	-19	-21	-28	-23	-21	-17	-15	-15	-15
15	-26	-34	-33	-30	-33	-34	-32	-32	-31	-29	-28	-27		15	-42	-57	-57	-34	-54	-57	-50	-55	-52	-45	-44	-51	15	-24	-29	-25	-24	-28	-28	-23	-25	-24	-22	-20	-23		15	-17	-26	-18	-20	-22	-29	-21	-21	-17	-15	-14	-15
16	-26	-34	-32	-30	-34	-35	-29	-33	-31	-28	-28	-27		16	-43	-57	-57	-34	-55	-58	-40	-56	-53	-43	-44	-51	16	-24	-29	-25	-23	-29	-29	-21	-26	-24	-21	-21	-23		16	-18	-26	-18	-19	-23	-31	-17	-21	-17	-14	-14	-15
17	-27	-34	-32	-27	-34	-33	-29	-33	-32	-27	-28	-27		17	-44	-57	-56	-32	-52	-51	-41	-57	-54	-39	-44	-51	17	-24	-29	-24	-21	-27	-25	-21	-25	-25	-19	-21	-23		17	-19	-24	-17	-16	-21	-28	-17	-21	-18	-13	-15	-15
18	-27	-35	-30	-28	-32	-33	-29	-31	-32	-27	-28	-27		18	-45	-57	-53	-33	-43	-51	-43	-49	-55	-39	-44	-52	18	-24	-29	-22	-22	-22	-26	-22	-23	-25	-21	-21	-23		18	-20	-24	-15	-17	-15	-27	-18	-18	-18	-13	-15	-15
19	-27	-34	-28	-28	-31	-33	-30	-30	-32	-27	-29	-27		19	-45	-56	-44	-35	-46	-52	-45	-46	-55	-40	-44	-52	19	-24	-29	-19	-23	-24	-26	-23	-21	-24	-21	-22	-23		19	-21	-23	-13	-18	-17	-27	-19	-17	-18	-14	-15	-15
20	-27	-35	-26	-27	-32	-33	-31	-27	-30	-27	-29	-28		20	-45	-57	-41	-34	-48	-54	-48	-36	-51	-40	-45	-53	20	-25	-29	-20	-21	-25	-26	-24	-19	-23	-20	-22	-23		20	-21	-23	-13	-16	-18	-28	-20	-14	-16	-14	-16	-15
21	-27	-35	-25	-26	-32	-34	-31	-28	-30	-27	-29	-28		21	-46	-56	-41	-34	-50	-57	-50	-39	-51	-39	-46	-53	21	-25	-29	-19	-21	-26	-28	-24	-21	-23	-20	-22	-23		21	-21	-23	-13	-16	-19	-29	-21	-16	-16	-13	-16	-16
22	-27	-35	-24	-27	-32	-35	-32	-28	-30	-27	-29	-28		22	-46	-56	-39	-37	-51	-59	-52	-41	-52	-40	-46	-54	22	-25	-29	-18	-22	-27	-29	-25	-22	-23	-21	-22	-24		22	-22	-23	-13	-17	-20	-31	-21	-17	-16	-13	-16	-16
23	-28	-32	-22	-27	-33	-34	-32	-28	-30	-28	-30	-28		23	-47	-53	-36	-38	-53	-57	-53	-41	-52	-41	-46	-54	23	-25	-26	-18	-22	-27	-27	-24	-21	-23	-21	-22	-24		23	-22	-23	-12	-17	-21	-30	-21	-16	-16	-14	-16	-16
24	-28	-32	-21	-27	-34	-32	-32	-29	-29	-28	-30	-28		24	-47	-50	-34	-39	-55	-50	-53	-42	-48	-42	-48	-54	24	-25	-26	-17	-22	-28	-23	-24	-21	-21	-21	-23	-23		24	-22	-22	-13	-16	-22	-25	-21	-16	-15	-14	-16	-16
25	-28	-33	-21	-28	-34	-32	-33	-29	-29	-28	-30	-28		25	-48	-51	-31	-40	-56	-49	-56	-43	-48	-42	-48	-53	25	-25	-27	-16	-23	-29	-24	-26	-22	-22	-21	-22	-23		25	-22	-22	-13	-17	-24	-25	-22	-17	-15	-14	-16	-15
26	-28	-34	-21	-29	-34	-31	-34	-30	-29	-28	-29	-28		26	-49	-51	-32	-41	-57	-44	-57	-45	-49	-42	-48	-53	26	-26	-27	-18	-23	-30	-23	-26	-22	-23	-21	-22	-23		26	-22	-22	-14	-17	-24	-24	-23	-18	-15	-13	-16	-15
27	-28	-34	-20	-29	-35	-30	-34	-30	-30	-28	-29	-27		27	-49	-52	-31	-42	-57	-42	-59	-44	-50	-43	-48	-52	27	-26	-28	-17	-23	-31	-22	-27	-22	-23	-22	-22	-22		27	-23	-22	-14	-18	-26	-23	-24	-18	-16	-14	-16	-15
28	-29	-34	-20	-30	-35	-30	-35	-29	-30	-29	-29	-27		28	-50	-52	-30	-43	-58	-43	-60	-42	-50	-43	-48	-49	28	-26	-28	-17	-24	-31	-22	-28	-21	-23	-22	-22	-21		28	-23	-22	-14	-19	-27	-23	-25	-17	-16	-14	-16	-15
29	-29	-34	-21	-30	-36	-30	-36	-30	-30	-29	-29	-28		29	-51	-53	-29	-43	-59	-45	-61	-44	-51	-44	-48	-50	29	-26	-28	-17	-23	-32	-23	-29	-22	-23	-22	-22	-22		29	-24	-21	-14	-18	-28	-24	-26	-18	-16	-14	-16	-15
30	-28		-21	-30	-34	-31	-36	-30	-30	-29	-29	-28		30	-51		-30	-45	-54	-47	-62	-46	-51	-44	-48	-50	30	-26		-19	-24	-27	-24	-29	-23	-22	-22	-22	-22		30	-24		-15	-18	-22	-25	-26	-19	-15	-14	-15	-15
31	-29		-22		-33		-34	-31		-29		-26		31	-52		-31		-52		-55	-47		-45		-49	31	-27		-20		-26		-25	-23		-22		-21		31	-24		-15		-20		-21	-19		-15		-15
Kesk.	-27	-33	-29	-27	-33	-32	-33	-31	-30	-28	-28	-27		Kesk.	-44	-55	-47	-37	-51	-51	-54	-50	-50	-44	-45	-50	Kesk.	-24	-28	-23	-22	-27	-25	-26	-23	-23	-21	-21	-23		Kesk.	-20	-24	-17	-18	-21	-26	-23	-19	-17	-14	-14	-15
Maks.	-25	-29	-20	-22	-30	-30	-29	-26	-29	-26	-24	-25		Maks.	-37	-50	-29	-31	-41	-39	-39	-35	-44	-36	-42	-47	Maks.	-20	-26	-15	-19	-21	-20	-19	-18	-20	-18	-17	-20		Maks.	-16	-17	-11	-15	-14	-14	-17	-14	-14	-12	-10	-13
Min.	-29	-35	-35	-30	-36	-35	-37	-36	-32	-30	-30	-29		Min.	-52	-59	-59	-45	-60	-60	-63	-64	-56	-53	-48	-54	Min.	-27	-29	-28	-25	-32	-30	-31	-30	-25	-24	-23	-24		Min.	-22	-23	-29	-24	-29	-32	-29	-26	-20	-16	-16	-16
Aasta kesk. -30			Maksimaalne -20 25-29.03					Minimaalne -37 11-12.07;30.07					Aasta kesk. -48			Maksimaalne -29 28-30.03					Minimaalne -64 5-6.08					Aasta kesk. -24			Maksimaalne -15 25,27.03					Minimaalne -32 28-30.05					Aasta kesk. -19			Maksimaalne -10 6.11					Minimaalne -32 10;22-23.06

TABEL 8-4					TABEL 8-9

Latt 202					Lati kõrgus 74,10 m				Kaev 219					Soopinna kõrgus 76,72 m					Kaev 324					Soopinna kõrgus 79,54 m
Kuu- päev	Kuu					Kuu-päev	Kuu					Kuu- päev	Kuu
	1	2	3	4	5	6	7	8	9	10	11	12			1	2	3	4	5	6	7	8	9	10	11	12					1	2	3	4	5	6	7	8	9	10	11	12
1	171	147	142	193	182	155	159	149	168	149	157	154		1	-40	-44	-43	-38	-42	-44	-41	-46	-40	-39	-38	-39					1	-16	-21	-24	-17	-20	-23	-20	-21	-18	-18	-18	-18
2	172	147	142	192	180	162	159	149	169	149	158	154		2	-40	-45	-42	-38	-42	-37	-41	-47	-38	-39	-36	-39					2	-17	-21	-23	-18	-21	-18	-20	-22	-18	-18	-17	-18
3	172	146	142	189	178	164	158	148	169	149	164	153		3	-41	-45	-41	-39	-43	-37	-41	-49	-38	-39	-34	-39					3	-18	-22	-22	-18	-21	-18	-20	-23	-17	-19	-15	-18
4	172	144	142	187	175	162	157	147	168	148	169	153		4	-40	-46	-41	-40	-43	-39	-43	-50	-38	-39	-35	-39					4	-17	-22	-22	-17	-22	-19	-21	-23	-17	-19	-15	-18
5	177	142	141	184	174	161	155	147	167	149	171	152		5	-36	-46	-41	-40	-43	-40	-43	-52	-39	-39	-34	-39					5	-14	-22	-23	-18	-21	-20	-21	-24	-18	-19	-14	-17
6	180	143	140	182	172	160	154	146	165	150	186	151		6	-37	-47	-41	-40	-43	-41	-45	-52	-39	-38	-32	-39					6	-14	-23	-23	-18	-22	-21	-22	-24	-18	-18	-12	-18
7	179	141	139	181	171	159	153	147	164	150	194	150		7	-38	-48	-41	-38	-43	-42	-47	-49	-40	-37	-34	-40					7	-15	-23	-23	-17	-21	-22	-23	-23	-18	-18	-13	-18
8	177	142	138	181	169	158	152	156	163	152	190	149		8	-39	-48	-41	-38	-44	-43	-48	-41	-39	-36	-35	-40					8	-16	-24	-23	-17	-22	-22	-23	-18	-18	-17	-13	-18
9	175	141	138	179	167	157	152	167	162	154	185	148		9	-39	-49	-42	-39	-46	-44	-49	-37	-39	-35	-36	-40					9	-17	-23	-23	-18	-23	-23	-23	-16	-18	-17	-14	-18
10	173	140	138	177	166	156	151	162	160	160	181	147		10	-40	-49	-42	-39	-47	-45	-50	-38	-40	-35	-37	-40					10	-17	-23	-23	-19	-24	-24	-24	-17	-18	-16	-15	-18
11	172	139	139	176	166	155	150	159	158	160	179	147		11	-40	-49	-40	-39	-44	-44	-51	-39	-40	-36	-37	-40					11	-18	-23	-21	-19	-21	-23	-24	-18	-19	-16	-15	-18
12	172	139	139	176	167	157	149	157	157	159	179	147		12	-39	-50	-40	-39	-42	-40	-51	-40	-41	-36	-36	-40					12	-18	-23	-21	-19	-21	-20	-24	-18	-19	-17	-16	-19
13	175	139	139	178	164	155	151	155	156	157	177	147		13	-37	-51	-40	-39	-43	-42	-43	-41	-41	-37	-37	-41					13	-17	-24	-21	-19	-22	-21	-22	-19	-19	-17	-16	-18
14	175	139	139	180	163	155	150	154	155	157	175	146		14	-38	-51	-39	-39	-45	-43	-45	-42	-41	-37	-37	-41					14	-16	-24	-21	-19	-23	-22	-22	-20	-19	-17	-17	-19
15	173	140	138	182	162	153	153	153	154	156	175	145		15	-39	-50	-39	-40	-46	-45	-41	-43	-41	-37	-37	-41					15	-17	-24	-21	-20	-24	-23	-20	-20	-19	-18	-16	-18
16	171	139	138	181	161	152	161	152	153	158	174	144		16	-40	-50	-39	-40	-47	-47	-36	-44	-42	-36	-37	-41					16	-18	-24	-21	-19	-24	-23	-16	-21	-20	-17	-16	-18
17	169	139	138	186	161	155	163	151	151	163	172	142		17	-40	-50	-39	-36	-46	-42	-37	-44	-42	-34	-38	-41					17	-19	-24	-20	-16	-23	-22	-16	-20	-20	-15	-17	-18
18	168	139	139	189	166	155	161	156	150	173	170	140		18	-41	-50	-37	-37	-38	-41	-38	-39	-43	-35	-38	-42					18	-19	-24	-18	-17	-19	-22	-17	-18	-21	-15	-17	-18
19	167	139	146	187	166	154	160	159	149	171	169	139		19	-41	-50	-34	-38	-39	-41	-39	-37	-42	-36	-38	-42					19	-19	-24	-15	-18	-20	-22	-18	-16	-20	-16	-17	-18
20	166	139	151	189	165	153	158	180	150	169	167	140		20	-41	-50	-35	-37	-41	-43	-41	-33	-39	-36	-38	-42					20	-19	-25	-15	-16	-21	-22	-18	-13	-19	-16	-17	-19
21	165	139	154	196	165	152	157	183	149	171	165	140		21	-41	-50	-36	-37	-42	-44	-42	-36	-39	-35	-38	-42					21	-19	-24	-15	-16	-22	-23	-19	-15	-19	-16	-17	-19
22	165	139	158	194	164	151	156	176	149	172	163	140		22	-42	-50	-35	-38	-43	-46	-42	-37	-39	-35	-38	-42					22	-19	-24	-14	-17	-22	-24	-20	-16	-19	-15	-18	-19
23	163	141	169	193	163	151	155	175	148	170	161	139		23	-42	-47	-33	-39	-44	-44	-43	-37	-39	-36	-38	-42					23	-20	-22	-13	-17	-23	-23	-20	-16	-19	-16	-18	-19
24	162	142	178	193	161	153	155	175	149	168	159	139		24	-42	-44	-34	-38	-45	-40	-43	-38	-38	-37	-38	-42					24	-20	-22	-12	-16	-24	-20	-20	-16	-18	-16	-18	-19
25	160	142	188	192	160	153	154	175	150	167	159	140		25	-42	-44	-33	-39	-46	-39	-45	-38	-37	-37	-38	-41					25	-20	-23	-12	-17	-25	-20	-21	-16	-18	-16	-18	-19
26	158	142	192	191	159	157	153	173	149	166	158	141		26	-43	-44	-36	-40	-47	-37	-46	-39	-38	-37	-38	-41					26	-20	-23	-14	-18	-25	-19	-21	-17	-18	-16	-18	-19
27	155	142	192	189	157	164	152	172	149	164	156	142		27	-43	-43	-35	-40	-48	-37	-48	-38	-38	-37	-38	-41					27	-20	-23	-14	-18	-26	-18	-22	-18	-19	-16	-18	-18
28	152	141	196	188	157	165	151	174	149	163	154	144		28	-43	-43	-35	-41	-49	-37	-49	-37	-39	-37	-38	-41					28	-20	-23	-14	-19	-26	-18	-22	-17	-19	-17	-18	-18
29	149	142	199	186	155	163	150	173	149	161	153	144		29	-44	-43	-35	-40	-50	-39	-51	-38	-39	-38	-38	-41					29	-20	-24	-15	-18	-27	-19	-23	-17	-18	-17	-18	-18
30	149		198	184	155	161	149	171	148	159	154	144		30	-44		-36	-41	-45	-40	-52	-39	-39	-38	-38	-40					30	-21		-16	-19	-23	-20	-23	-18	-18	-17	-17	-18
31	148		196		155		151	169		158		145		31	-44		-37		-43		-45	-39		-38		-41					31	-21		-16		-22		-21	-18		-17		-18
Kesk.	167	141	156	186	165	157	154	162	156	160	169	145		Kesk.	-40	-47	-38	-39	-44	-41	-44	-41	-40	-37	-37	-41					Kesk.	-18	-23	-19	-18	-22	-21	-21	-19	-19	-17	-16	-18
Maks.	180	148	199	196	184	166	164	185	169	173	194	154		Maks.	-36	-43	-32	-34	-37	-35	-35	-32	-37	-32	-32	-39					Maks.	-14	-20	-11	-15	-18	-16	-16	-12	-17	-14	-12	-17
Min.	147	138	137	175	154	149	148	145	148	148	153	139		Min.	-44	-51	-43	-42	-51	-47	-54	-53	-43	-39	-39	-42					Min.	-22	-25	-27	-20	-27	-24	-25	-24	-21	-19	-18	-20
Aasta kesk. 160			Maksimaalne 199 29-30.03					Minimaalne 137 8-9.03					Aasta kesk. -41			Maksimaalne -32 25.03,20.08,					Minimaalne -54 30.07					Aasta kesk. -19			Maksimaalne -11 24-25.03					Minimaalne -27 28-29.05
				17.10,5-6.11

TABEL 8-5

Kaev 220					Soopinna kõrgus 78,21 m				Vai 221					Vaia kõrgus 78,00 m
Kuu- päev	Kuu					Kuu-päev	Kuu
	1	2	3	4	5	6	7	8	9	10	11	12			1	2	3	4	5	6	7	8	9	10	11	12
1	-21	-24	-26	-19	-22	-26	-24	-27	-21	-22	-20	-20		1	67	63	63	69	69	64	66	65	71	71	73	74
2	-21	-24	-25	-20	-23	-22	-24	-27	-20	-21	-19	-20		2	67	63	63	69	68	67	67	64	71	71	74	74
3	-21	-25	-25	-19	-23	-21	-24	-28	-20	-21	-17	-20		3	67	62	63	69	68	67	66	64	71	71	75	74
4	-21	-25	-25	-19	-24	-23	-25	-28	-20	-22	-17	-19		4	67	60	63	69	67	67	66	64	71	70	75	74
5	-19	-25	-25	-20	-23	-24	-26	-29	-21	-22	-18	-19		5	69	60	62	68	68	66	65	63	71	71	76	74
6	-19	-25	-26	-20	-24	-24	-27	-30	-21	-21	-16	-19		6	69	62	62	68	67	66	65	63	71	71	77	73
7	-20	-26	-25	-19	-23	-25	-28	-27	-21	-21	-16	-19		7	69	61	62	69	67	66	64	64	71	71	77	73
8	-20	-26	-25	-20	-24	-26	-28	-23	-21	-20	-17	-19		8	68	62	62	69	67	65	64	66	71	72	77	73
9	-21	-26	-26	-20	-25	-26	-29	-21	-21	-19	-17	-20		9	68	62	62	68	66	65	64	68	71	72	76	73
10	-21	-26	-25	-20	-26	-27	-30	-22	-21	-19	-18	-20		10	67	61	62	68	66	64	63	68	70	74	76	72
11	-21	-27	-24	-21	-24	-26	-30	-22	-22	-19	-18	-20		11	67	61	62	68	67	65	63	68	70	73	75	72
12	-21	-27	-23	-21	-23	-23	-30	-23	-22	-19	-18	-20		12	67	61	62	67	67	66	63	68	70	73	76	72
13	-20	-27	-23	-21	-24	-25	-25	-23	-22	-19	-18	-20		13	68	61	63	67	66	65	64	67	70	73	75	72
14	-20	-27	-23	-21	-25	-26	-26	-24	-22	-20	-18	-20		14	68	61	63	67	66	65	64	67	70	73	75	72
15	-21	-27	-23	-21	-26	-27	-24	-25	-22	-20	-18	-20		15	68	61	62	67	65	64	65	66	70	73	75	72
16	-21	-27	-23	-21	-26	-28	-21	-25	-23	-19	-18	-20		16	67	62	62	67	65	63	68	66	69	73	75	72
17	-21	-27	-23	-19	-26	-26	-21	-25	-23	-18	-18	-20		17	67	61	62	69	65	65	68	67	69	75	74	72
18	-22	-27	-21	-20	-22	-24	-22	-22	-23	-18	-19	-20		18	67	61	63	69	68	65	68	69	69	75	74	72
19	-22	-27	-18	-20	-22	-25	-22	-21	-23	-18	-19	-21		19	67	61	65	68	67	65	68	70	69	74	74	71
20	-22	-27	-17	-19	-24	-26	-23	-18	-22	-18	-19	-21		20	67	62	66	69	67	65	67	73	70	75	74	71
21	-22	-27	-17	-19	-25	-27	-24	-18	-22	-18	-19	-21		21	67	62	66	70	66	64	67	72	70	75	74	71
22	-22	-27	-16	-20	-25	-28	-25	-19	-22	-18	-20	-21		22	67	62	67	69	66	63	67	72	70	75	73	71
23	-22	-25	-15	-20	-26	-27	-25	-19	-22	-18	-20	-21		23	66	63	68	69	65	64	66	73	70	75	73	71
24	-22	-25	-15	-20	-27	-23	-25	-19	-21	-19	-20	-21		24	66	63	68	69	64	65	66	73	71	74	73	71
25	-22	-25	-14	-20	-27	-24	-26	-19	-21	-19	-20	-21		25	66	63	70	69	64	65	66	72	71	75	73	71
26	-23	-26	-16	-20	-28	-22	-26	-20	-21	-19	-20	-20		26	65	63	69	68	64	66	65	72	71	75	73	71
27	-23	-26	-15	-20	-28	-22	-27	-20	-21	-19	-20	-19		27	65	63	70	68	63	67	65	72	70	75	73	72
28	-23	-26	-16	-21	-29	-22	-28	-19	-22	-19	-20	-19		28	65	63	70	67	63	68	64	72	71	74	73	72
29	-23	-26	-17	-21	-30	-22	-29	-20	-22	-19	-20	-19		29	64	63	71	68	62	67	64	72	70	74	74	72
30	-23		-18	-21	-26	-23	-30	-20	-22	-19	-20	-19		30	64		70	67	64	67	64	71	71	74	74	72
31	-24		-19		-25		-25	-21		-20		-19		31	63		70		64		65	71		73		72
Kesk.	-21	-26	-21	-20	-25	-25	-26	-23	-22	-19	-19	-20		Kesk.	67	62	65	68	66	65	65	68	70	73	75	72
Maks.	-18	-24	-13	-18	-21	-21	-21	-17	-20	-17	-16	-18		Maks.	69	63	71	70	69	68	68	73	72	75	78	74
Min.	-24	-28	-26	-22	-30	-29	-31	-30	-24	-22	-20	-21		Min.	62	58	61	67	62	63	62	63	68	70	73	70
Aasta kesk. -22			Maksimaalne -13 24-25.03					Minimaalne -31 12.07					Aasta kesk. 68			Maksimaalne 78 6-7.11					Minimaalne 58 5.02

## Hüdrog_kaevud_12
TABEL 8a-1					TABEL 8a-4

Kaev 1052					Soopinna kõrgus 77,88 m				Kaev 1052 a					Soopinna kõrgus 77,88 m			Kaev 1051					Maapinna kõrgus 81,67 m				Kaev 1055					Maapinna kõrgus 77,39 m
Kuu- päev	Kuu					Kuu-päev	Kuu					Kuu- päev	Kuu					Kuu-päev	Kuu
	1	2	3	4	5	6	7	8	9	10	11	12			1	2	3	4	5	6	7	8	9	10	11	12		1	2	3	4	5	6	7	8	9	10	11	12			1	2	3	4	5	6	7	8	9	10	11	12
1	2,27	2,65	2,23	2,08	2,02	1,88	1,79	1,78	1,62	1,61	1,54	1,47		1	0,99	1,03	1,03	0,86	0,88	0,94	0,98	1,04	0,93	1,00	0,94	0,87	1	1,14	1,24	1,57	1,06	1,18	1,28	1,34	1,55	1,28	1,32	1,25	1,27		1	0,34	0,41	0,41	0,26	0,46	0,56	0,54	0,65	0,51	0,54	0,44	0,44
2	2,23	2,58	2,17	1,98	1,98	1,75	1,79	1,79	1,61	1,61	1,52	1,48		2	0,97	1,01	1,01	0,82	0,87	0,89	0,99	1,05	0,90	0,99	0,90	0,90	2	1,16	1,21	1,56	1,10	1,19	1,23	1,33	1,58	1,28	1,31	1,24	1,27		2	0,34	0,42	0,40	0,28	0,47	0,46	0,53	0,66	0,49	0,54	0,42	0,45
3	2,21	2,59	2,34	2,13	1,91	1,77	1,79	1,78	1,60	1,61	1,51	1,47		3	0,95	1,01	1,08	0,89	0,85	0,93	1,01	1,03	0,90	0,99	0,89	0,88	3	1,17	1,21	1,55	1,13	1,20	1,23	1,34	1,62	1,28	1,31	1,21	1,27		3	0,35	0,43	0,39	0,29	0,47	0,47	0,55	0,69	0,50	0,55	0,39	0,45
4	2,03	2,63	2,39	2,26	1,89	1,77	1,80	1,78	1,59	1,59	1,50	1,46		4	0,88	1,03	1,09	0,93	0,85	0,94	1,00	1,02	0,90	0,96	0,88	0,86	4	1,17	1,25	1,56	1,15	1,21	1,25	1,35	1,66	1,28	1,31	1,17	1,27		4	0,33	0,44	0,38	0,29	0,48	0,49	0,57	0,71	0,51	0,55	0,38	0,45
5	1,95	2,58	2,38	2,25	1,81	1,77	1,80	1,79	1,58	1,58	1,49	1,47		5	0,87	1,02	1,08	0,92	0,84	0,96	1,00	1,04	0,87	0,92	0,87	0,87	5	1,09	1,28	1,57	1,15	1,21	1,26	1,35	1,70	1,28	1,31	1,15	1,27		5	0,29	0,45	0,37	0,30	0,48	0,51	0,58	0,72	0,52	0,54	0,37	0,45
6	2,04	2,60	2,42	2,17	1,90	1,77	1,80	1,79	1,59	1,57	1,44	1,49		6	0,92	1,03	1,09	0,88	0,89	0,95	1,00	1,04	0,89	0,93	0,81	0,91	6	1,06	1,31	1,57	1,15	1,22	1,27	1,36	1,73	1,29	1,30	1,04	1,27		6	0,30	0,45	0,36	0,29	0,49	0,52	0,60	0,73	0,52	0,52	0,33	0,45
7	2,12	2,60	2,41	2,11	1,95	1,77	1,80	1,77	1,58	1,57	1,45	1,49		7	0,94	1,02	1,07	0,86	0,91	0,95	0,99	1,01	0,88	0,94	0,83	0,92	7	1,08	1,33	1,57	1,14	1,23	1,28	1,37	1,69	1,29	1,30	1,04	1,27		7	0,31	0,46	0,36	0,27	0,49	0,53	0,63	0,69	0,52	0,51	0,34	0,45
8	2,26	2,57	2,39	2,11	2,03	1,78	1,80	1,75	1,58	1,57	1,46	1,50		8	0,99	1,01	1,06	0,87	0,94	0,95	0,97	1,01	0,88	0,95	0,86	0,94	8	1,12	1,35	1,57	1,12	1,24	1,29	1,38	1,59	1,29	1,30	1,08	1,27		8	0,32	0,47	0,35	0,28	0,51	0,55	0,65	0,57	0,52	0,49	0,36	0,46
9	2,29	2,61	2,39	2,20	2,04	1,78	1,80	1,73	1,60	1,56	1,48	1,50		9	0,98	1,04	1,07	0,91	0,94	0,95	0,97	1,04	0,93	0,93	0,89	0,97	9	1,14	1,38	1,58	1,14	1,24	1,29	1,39	1,36	1,30	1,29	1,12	1,27		9	0,33	0,47	0,35	0,29	0,52	0,56	0,66	0,50	0,53	0,47	0,37	0,46
10	2,32	2,59	2,24	2,25	2,02	1,78	1,80	1,73	1,61	1,55	1,50	1,50		10	0,98	1,03	0,99	0,92	0,93	0,97	0,99	1,04	0,95	0,93	0,92	0,96	10	1,16	1,39	1,57	1,16	1,24	1,29	1,44	1,33	1,30	1,28	1,16	1,26		10	0,34	0,47	0,35	0,31	0,53	0,58	0,68	0,51	0,54	0,45	0,38	0,46
11	2,23	2,52	2,17	2,21	1,93	1,78	1,81	1,73	1,60	1,57	1,48	1,49		11	0,93	1,00	0,98	0,90	0,89	0,95	1,01	1,04	0,92	0,97	0,87	0,93	11	1,17	1,41	1,50	1,17	1,23	1,28	1,50	1,32	1,31	1,28	1,18	1,26		11	0,34	0,48	0,34	0,30	0,50	0,56	0,68	0,52	0,56	0,46	0,39	0,47
12	2,07	2,39	2,16	2,17	1,88	1,76	1,80	1,74	1,59	1,57	1,48	1,50		12	0,87	0,96	0,99	0,89	0,88	0,93	1,00	1,04	0,90	0,99	0,85	0,95	12	1,16	1,42	1,30	1,17	1,23	1,26	1,54	1,31	1,31	1,27	1,19	1,27		12	0,32	0,49	0,34	0,29	0,49	0,52	0,69	0,54	0,56	0,47	0,38	0,47
13	1,96	2,31	2,15	2,12	2,01	1,76	1,79	1,74	1,61	1,57	1,50	1,49		13	0,85	0,95	1,00	0,87	0,94	0,96	0,99	1,04	0,93	0,98	0,91	0,94	13	1,13	1,44	1,22	1,13	1,25	1,28	1,43	1,32	1,31	1,26	1,20	1,27		13	0,30	0,49	0,34	0,28	0,51	0,55	0,59	0,55	0,56	0,47	0,39	0,46
14	2,14	2,24	2,24	2,12	2,04	1,76	1,79	1,74	1,60	1,57	1,50	1,51		14	0,93	0,93	1,04	0,88	0,95	0,99	1,01	1,01	0,92	0,97	0,90	0,98	14	1,13	1,46	1,19	1,15	1,25	1,29	1,39	1,33	1,31	1,26	1,20	1,28		14	0,31	0,50	0,33	0,29	0,52	0,58	0,61	0,57	0,57	0,47	0,41	0,47
15	2,31	2,16	2,32	2,06	2,00	1,81	1,77	1,74	1,59	1,57	1,48	1,50		15	1,00	0,92	1,07	0,93	0,93	1,00	0,97	1,00	0,90	0,96	0,85	0,98	15	1,15	1,47	1,18	1,16	1,26	1,30	1,37	1,33	1,32	1,26	1,20	1,27		15	0,33	0,49	0,32	0,32	0,53	0,60	0,57	0,59	0,57	0,47	0,39	0,47
16	2,35	2,30	2,25	1,91	1,94	1,81	1,75	1,74	1,61	1,56	1,49	1,50		16	0,99	1,00	1,03	0,90	0,92	1,00	0,99	1,00	0,95	0,95	0,88	0,96	16	1,16	1,49	1,16	1,15	1,26	1,31	1,32	1,33	1,32	1,25	1,21	1,27		16	0,34	0,49	0,32	0,34	0,54	0,62	0,47	0,60	0,58	0,46	0,40	0,47
17	2,37	2,28	2,20	1,82	1,89	1,81	1,74	1,74	1,62	1,55	1,49	1,50		17	0,99	1,00	1,02	0,86	0,90	0,98	0,99	1,01	0,96	0,94	0,88	0,96	17	1,18	1,51	1,15	1,12	1,26	1,30	1,31	1,34	1,33	1,22	1,22	1,28		17	0,34	0,48	0,32	0,31	0,53	0,56	0,46	0,60	0,59	0,42	0,41	0,47
18	2,32	2,31	2,21	1,89	1,95	1,81	1,73	1,73	1,62	1,55	1,48	1,50		18	0,96	1,01	1,03	0,89	0,93	1,00	0,97	1,00	0,96	0,96	0,86	0,98	18	1,19	1,52	1,13	1,10	1,22	1,29	1,30	1,30	1,33	1,15	1,22	1,28		18	0,34	0,48	0,31	0,34	0,45	0,56	0,46	0,54	0,60	0,41	0,41	0,47
19	2,18	2,24	2,11	1,95	2,05	1,81	1,72	1,71	1,61	1,54	1,49	1,51		19	0,90	0,99	0,98	0,91	0,96	0,98	0,96	0,97	0,94	0,95	0,88	1,00	19	1,19	1,53	1,03	1,11	1,22	1,29	1,31	1,28	1,33	1,15	1,23	1,29		19	0,34	0,49	0,28	0,37	0,48	0,56	0,48	0,51	0,60	0,43	0,42	0,48
20	2,18	2,29	2,19	1,84	2,02	1,81	1,73	1,67	1,62	1,55	1,51	1,51		20	0,91	1,01	1,02	0,85	0,94	1,00	0,96	0,97	0,97	0,96	0,91	0,99	20	1,21	1,54	0,97	1,10	1,23	1,30	1,32	1,15	1,33	1,18	1,24	1,29		20	0,35	0,49	0,27	0,35	0,49	0,58	0,51	0,41	0,56	0,42	0,42	0,49
21	2,22	2,24	2,29	1,88	2,00	1,81	1,75	1,67	1,62	1,54	1,51	1,51		21	0,93	0,99	1,05	0,87	0,93	1,01	1,00	0,98	0,99	0,93	0,92	0,99	21	1,22	1,55	1,00	1,04	1,25	1,32	1,32	1,10	1,33	1,18	1,25	1,29		21	0,35	0,49	0,28	0,37	0,51	0,61	0,53	0,42	0,56	0,40	0,43	0,50
22	2,20	2,24	2,30	1,90	2,00	1,81	1,76	1,65	1,61	1,55	1,51	1,51		22	0,92	1,00	1,04	0,87	0,94	1,01	1,03	0,91	0,98	0,97	0,91	1,00	22	1,22	1,56	0,97	1,05	1,26	1,32	1,33	1,14	1,32	1,18	1,25	1,29		22	0,35	0,48	0,27	0,40	0,52	0,63	0,54	0,44	0,56	0,40	0,43	0,50
23	2,26	2,04	2,30	1,87	2,08	1,78	1,76	1,64	1,59	1,54	1,51	1,51		23	0,95	0,92	1,02	0,86	0,97	0,98	1,03	0,88	0,91	0,94	0,90	0,99	23	1,23	1,51	0,90	1,08	1,27	1,31	1,33	1,17	1,32	1,19	1,26	1,30		23	0,35	0,47	0,25	0,41	0,54	0,62	0,55	0,43	0,56	0,42	0,43	0,51
24	2,35	2,10	2,30	1,91	2,13	1,78	1,76	1,65	1,59	1,52	1,51	1,48		24	0,98	0,96	1,00	0,87	0,99	0,97	1,02	0,91	0,92	0,88	0,90	0,91	24	1,23	1,46	0,89	1,10	1,28	1,28	1,33	1,19	1,32	1,20	1,26	1,29		24	0,36	0,45	0,22	0,41	0,55	0,56	0,55	0,44	0,54	0,42	0,44	0,51
25	2,45	2,08	2,25	1,95	2,11	1,78	1,77	1,65	1,60	1,49	1,50	1,46		25	1,02	0,96	0,97	0,88	0,97	0,95	1,02	0,91	0,96	0,83	0,88	0,85	25	1,24	1,47	0,85	1,10	1,28	1,27	1,35	1,21	1,32	1,21	1,26	1,29		25	0,36	0,44	0,18	0,42	0,56	0,55	0,58	0,46	0,53	0,42	0,43	0,51
26	2,56	2,20	2,33	1,95	2,03	1,78	1,76	1,66	1,61	1,49	1,49	1,47		26	1,05	1,02	0,98	0,88	0,94	0,95	1,00	0,91	0,97	0,81	0,87	0,89	26	1,25	1,51	0,91	1,11	1,28	1,26	1,36	1,22	1,32	1,22	1,26	1,30		26	0,37	0,43	0,19	0,43	0,57	0,51	0,60	0,47	0,54	0,42	0,43	0,51
27	2,61	2,31	2,22	1,97	2,00	1,76	1,77	1,63	1,59	1,51	1,50	1,47		27	1,06	1,06	0,92	0,89	0,94	0,95	1,02	0,90	0,94	0,88	0,89	0,88	27	1,25	1,54	0,93	1,13	1,29	1,24	1,38	1,23	1,32	1,24	1,26	1,29		27	0,38	0,42	0,19	0,44	0,59	0,48	0,62	0,47	0,54	0,43	0,44	0,50
28	2,66	2,23	2,15	2,02	1,88	1,76	1,78	1,60	1,60	1,52	1,49	1,47		28	1,07	1,01	0,87	0,90	0,90	0,98	1,02	0,92	0,94	0,91	0,87	0,93	28	1,25	1,54	0,90	1,14	1,29	1,25	1,44	1,24	1,32	1,24	1,27	1,27		28	0,38	0,41	0,19	0,45	0,60	0,48	0,65	0,45	0,54	0,43	0,44	0,46
29	2,69	2,26	2,03	2,02	1,87	1,76	1,77	1,61	1,61	1,54	1,47	1,49		29	1,07	1,03	0,83	0,90	0,92	1,00	1,01	0,94	0,98	0,93	0,86	1,00	29	1,25	1,56	0,91	1,17	1,30	1,26	1,50	1,25	1,32	1,24	1,27	1,28		29	0,38	0,41	0,20	0,44	0,61	0,50	0,67	0,47	0,55	0,44	0,44	0,46
30	2,68		2,05	2,04	1,85	1,76	1,78	1,62	1,59	1,52	1,46	1,48		30	1,05		0,84	0,90	0,92	1,00	1,02	0,95	0,95	0,90	0,84	0,95	30	1,24		0,95	1,19	1,28	1,27	1,56	1,26	1,32	1,24	1,26	1,27		30	0,39		0,22	0,46	0,56	0,52	0,69	0,49	0,54	0,44	0,43	0,46
31	2,65		2,06		1,91		1,78	1,62		1,52		1,47		31	1,03		0,85		0,95		1,03	0,94		0,89		0,92	31	1,24		1,00		1,27		1,52	1,27		1,25		1,26		31	0,40		0,24		0,54		0,64	0,50		0,44		0,45
Kesk.	2,30	2,37	2,25	2,04	1,97	1,78	1,78	1,71	1,60	1,55	1,49	1,49		Kesk.	0,96	1,00	1,00	0,89	0,92	0,97	1,00	0,99	0,93	0,94	0,88	0,94	Kesk.	1,18	1,43	1,22	1,13	1,25	1,28	1,38	1,36	1,31	1,25	1,20	1,28		Kesk.	0,34	0,46	0,30	0,34	0,52	0,55	0,59	0,55	0,54	0,46	0,40	0,47
Maks.	1,96	2,04	2,03	1,82	1,78	1,70	1,71	1,58	1,57	1,47	1,43	1,45		Maks.	0,85	0,92	0,83	0,82	0,81	0,86	0,94	0,87	0,86	0,78	0,80	0,82	Maks.	1,06	1,21	0,85	1,04	1,17	1,21	1,30	1,08	1,27	1,13	1,02	1,26		Maks.	0,30	0,41	0,18	0,26	0,43	0,42	0,44	0,40	0,47	0,38	0,32	0,43
Min.	2,69	2,65	2,42	2,26	2,15	1,92	1,82	1,80	1,64	1,62	1,55	1,52		Min.	1,07	1,06	1,09	0,93	1,00	1,03	1,05	1,07	1,00	1,01	0,94	1,02	Min.	1,25	1,56	1,58	1,19	1,31	1,34	1,58	1,73	1,34	1,32	1,27	1,31		Min.	0,40	0,50	0,41	0,46	0,62	0,65	0,70	0,73	0,61	0,55	0,45	0,52
Aasta kesk. 1,86			Maksimaalne 1,43 6.11					Minimaalne 2,69 29.01					Aasta kesk. 0,96			Maksimaalne 0,78 26.10					Minimaalne 1,09 4.03					Aasta kesk. 1,27			Maksimaalne 0,85 25.03					Minimaalne 1,73 6.08					Aasta kesk. 0,46			Maksimaalne 0,18 25.03					Minimaalne 0,73 5-6.08

TABEL 8a-2					TABEL 8a-5

Kaev 1052 b					Soopinna kõrgus 77,88 m				Kaev 1052 c					Soopinna kõrgus 77,88 m			Kaev 1056					Soopinna kõrgus 76,38 m				Kaev 1056 a					Soopinna kõrgus 76,38 m
Kuu- päev	Kuu					Kuu-päev	Kuu					Kuu- päev	Kuu					Kuu-päev	Kuu
	1	2	3	4	5	6	7	8	9	10	11	12			1	2	3	4	5	6	7	8	9	10	11	12		1	2	3	4	5	6	7	8	9	10	11	12			1	2	3	4	5	6	7	8	9	10	11	12
1	0,64	0,68	0,69	0,53	0,60	0,61	0,60	0,64	0,53	0,56				1	1,16	1,16	0,99	1,07	1,17	1,26	1,21	1,25	1,19	1,18	1,16	1,13	1					+0,55	+0,48	+0,49	+0,48	+0,55	+0,53	+0,57	+0,58		1	0,16	0,26	0,32	0,00	0,20	0,35	0,23	0,18	0,12	0,16	0,14	0,13
2	0,64	0,68	0,68	0,53	0,56	0,57	0,60	0,65	0,52	0,55				2	1,16	1,16	0,98	1,09	1,17	1,15	1,22	1,24	1,17	1,17	1,12	1,15	2					+0,54	+0,51	+0,49	+0,47	+0,55	+0,53	+0,57	+0,58		2	0,17	0,27	0,31	0,03	0,21	0,27	0,23	0,19	0,12	0,15	0,12	0,14
3	0,64	0,69	0,71	0,56	0,52	0,56	0,61	0,65	0,51	0,55	0,48	0,47		3	1,17	1,15	0,99	1,12	1,18	1,14	1,21	1,26	1,16	1,18	1,09	1,15	3	+0,50	jääs	+0,52	+0,61	+0,55	+0,51	+0,49	+0,47	+0,55	+0,53	+0,58	+0,60		3	0,18	0,27	0,32	0,06	0,22	0,25	0,23	0,19	0,12	0,15	0,10	0,14
4	0,61	0,69	0,70	0,57	0,52	0,57	0,62	0,65	0,51	0,55				4	1,16	1,15	0,98	1,13	1,19	1,17	1,23	1,27	1,17	1,19	1,10	1,15	4					+0,54	+0,51	+0,49	+0,47	+0,55	+0,53	+0,58	+0,61		4	0,17	0,27	0,32	0,08	0,24	0,27	0,24	0,19	0,13	0,15	0,09	0,14
5	0,59	0,69	0,70	0,57	0,52	0,58	0,62	0,67	0,51	0,54				5	1,11	1,13	0,95	1,13	1,19	1,19	1,24	1,28	1,18	1,18	1,09	1,15	5					+0,54	+0,50	+0,49	+0,46	+0,55	+0,54	+0,59	+0,60		5	0,13	0,28	0,32	0,10	0,25	0,29	0,24	0,20	0,13	0,14	0,08	0,14
6	0,60	0,70	0,71	0,56	0,54	0,58	0,63	0,67	0,52	0,53	0,40	0,48		6	1,12	1,12	0,92	1,13	1,19	1,21	1,25	1,29	1,19	1,16	1,03	1,16	6	+0,53	jääs	jääs	+0,60	+0,53	+0,50	+0,48	+0,46	+0,55	+0,54	+0,60	+0,60		6	0,11	0,28	0,32	0,10	0,26	0,30	0,25	0,19	0,14	0,14	0,03	0,15
7	0,61	0,70	0,70	0,55	0,55	0,59	0,63	0,65	0,51	0,54				7	1,13	1,11	0,91	1,11	1,20	1,22	1,26	1,27	1,18	1,16	1,05	1,15	7					+0,53	+0,50	+0,48	+0,47	+0,55	+0,54	+0,60	+0,60		7	0,11	0,29	0,32	0,09	0,28	0,30	0,26	0,18	0,14	0,14	0,02	0,15
8	0,63	0,70	0,70	0,55	0,56	0,60	0,63	0,62	0,52	0,53				8	1,15	1,10	0,90	1,12	1,21	1,23	1,28	1,16	1,17	1,15	1,07	1,16	8					+0,52	+0,49	+0,48	+0,49	+0,55	+0,54	+0,60	+0,59		8	0,13	0,30	0,32	0,08	0,29	0,30	0,25	0,14	0,13	0,14	0,04	0,15
9	0,63	0,71	0,71	0,57	0,57	0,61	0,64	0,58	0,53	0,52	0,41	0,49		9	1,16	1,10	0,89	1,13	1,21	1,24	1,28	1,12	1,18	1,14	1,10	1,16	9	+0,54	jääs	jääs	+0,59	+0,51	+0,49	+0,47	+0,51	+0,54	+0,54	+0,59	+0,59		9	0,15	0,31	0,33	0,10	0,30	0,29	0,25	0,11	0,15	0,13	0,06	0,16
10	0,63	0,70	0,68	0,58	0,57	0,62	0,66	0,58	0,54	0,51				10	1,17	1,09	0,89	1,14	1,22	1,25	1,30	1,15	1,20	1,12	1,12	1,16	10					+0,51	+0,48	+0,46	+0,51	+0,54	+0,55	+0,58	+0,59		10	0,16	0,30	0,32	0,12	0,32	0,28	0,25	0,11	0,15	0,12	0,08	0,16
11	0,62	0,70	0,68	0,57	0,56	0,61	0,66	0,58	0,53	0,52				11	1,17	1,08	0,89	1,12	1,20	1,25	1,30	1,17	1,20	1,14	1,12	1,15	11					+0,52	+0,49	+0,46	+0,50	+0,54	+0,54	+0,60	+0,59		11	0,17	0,30	0,32	0,13	0,31	0,26	0,25	0,13	0,15	0,14	0,09	0,16
12	0,60	0,68	0,68	0,57	0,55	0,59	0,66	0,59	0,53	0,53	0,43	0,51		12	1,16	1,08	0,91	1,10	1,19	1,21	1,30	1,19	1,21	1,15	1,11	1,16	12	+0,55	jääs	+0,49	+0,59	+0,52	+0,50	+0,46	+0,50	+0,54	+0,54	+0,59	+0,59		12	0,16	0,30	0,32	0,14	0,30	0,24	0,24	0,14	0,16	0,14	0,09	0,16
13	0,59	0,69	0,68	0,57	0,58	0,61	0,64	0,59	0,55	0,53				13	1,13	1,07	0,92	1,10	1,21	1,22	1,26	1,20	1,21	1,15	1,12	1,15	13					+0,51	+0,49	+0,47	+0,50	+0,54	+0,54	+0,59	+0,59		13	0,14	0,31	0,31	0,13	0,32	0,25	0,22	0,14	0,16	0,15	0,10	0,16
14	0,61	0,68	0,70	0,57	0,58	0,62	0,65	0,59	0,54	0,52				14	1,14	1,07	0,93	1,12	1,22	1,24	1,25	1,21	1,21	1,16	1,13	1,16	14					+0,51	+0,48	+0,47	+0,50	+0,54	+0,54	+0,59	+0,58		14	0,14	0,31	0,32	0,12	0,33	0,27	0,22	0,15	0,16	0,15	0,11	0,17
15	0,63	0,68	0,70	0,59	0,58	0,63	0,63	0,60	0,54	0,52	0,44	0,51		15	1,16	1,07	0,92	1,14	1,22	1,26	1,20	1,22	1,21	1,16	1,13	1,16	15	+0,56	jääs	+0,51	+0,59	+0,50	+0,48	+0,48	+0,50	+0,54	+0,55	+0,59	+0,59		15	0,15	0,31	0,32	0,14	0,33	0,27	0,19	0,15	0,16	0,15	0,10	0,17
16	0,63	0,71	0,68	0,58	0,58	0,63	0,59	0,61	0,56	0,52				16	1,17	1,06	0,92	1,15	1,23	1,27	1,10	1,23	1,22	1,14	1,13	1,15	16					+0,50	+0,47	+0,50	+0,49	+0,53	+0,55	+0,59	+0,59		16	0,17	0,31	0,32	0,13	0,34	0,27	0,15	0,16	0,17	0,14	0,11	0,17
17	0,64	0,70	0,68	0,56	0,58	0,62	0,58	0,61	0,56	0,50				17	1,17	1,05	0,93	1,11	1,23	1,26	1,11	1,23	1,23	1,11	1,14	1,15	17					+0,50	+0,49	+0,51	+0,49	+0,53	+0,56	+0,59	+0,59		17	0,18	0,31	0,30	0,09	0,34	0,25	0,13	0,16	0,17	0,12	0,12	0,17
18	0,63	0,71	0,68	0,56	0,56	0,62	0,56	0,59	0,57	0,49	0,46	0,53		18	1,17	1,05	0,93	1,13	1,15	1,24	1,13	1,16	1,23	1,11	1,13	1,15	18	jääs	jääs	+0,53	+0,59	+0,52	+0,48	+0,51	+0,51	+0,52	+0,56	+0,59	+0,58		18	0,18	0,32	0,27	0,07	0,29	0,26	0,14	0,14	0,18	0,10	0,12	0,17
19	0,61	0,69	0,63	0,57	0,56	0,62	0,57	0,57	0,56	0,49				19	1,17	1,04	0,89	1,15	1,16	1,23	1,15	1,14	1,23	1,13	1,14	1,15	19					+0,51	+0,48	+0,51	+0,52	+0,53	+0,56	+0,59	+0,58		19	0,18	0,32	0,20	0,09	0,29	0,25	0,15	0,13	0,17	0,11	0,13	0,17
20	0,62	0,70	0,62	0,55	0,56	0,63	0,58	0,52	0,57	0,49				20	1,18	1,04	0,88	1,12	1,18	1,24	1,18	1,06	1,20	1,13	1,14	1,14	20					+0,51	+0,48	+0,51	+0,55	+0,53	+0,56	+0,58	+0,58		20	0,18	0,33	0,15	0,07	0,29	0,26	0,15	0,06	0,17	0,11	0,13	0,17
21	0,63	0,69	0,62	0,55	0,56	0,64	0,59	0,51	0,57	0,47	0,48	0,53		21	1,18	1,04	0,89	1,11	1,20	1,26	1,20	1,11	1,20	1,11	1,15	1,14	21	jääs	jääs	+0,56	+0,60	+0,51	+0,47	+0,50	+0,55	+0,53	+0,57	+0,58	+0,58		21	0,19	0,32	0,14	0,04	0,31	0,26	0,16	0,05	0,17	0,10	0,14	0,17
22	0,63	0,70	0,60	0,55	0,58	0,65	0,61	0,50	0,56	0,49				22	1,18	1,03	0,90	1,13	1,21	1,27	1,21	1,14	1,19	1,12	1,15	1,15	22					+0,50	+0,47	+0,49	+0,55	+0,53	+0,56	+0,58	+0,58		22	0,19	0,33	0,12	0,04	0,32	0,27	0,17	0,06	0,17	0,10	0,14	0,17
23	0,64	0,66	0,58	0,56	0,59	0,64	0,61	0,49	0,54	0,48				23	1,19	1,02	0,89	1,15	1,23	1,27	1,22	1,13	1,19	1,13	1,15	1,15	23					+0,50	+0,47	+0,49	+0,56	+0,53	+0,57	+0,58	+0,58		23	0,20	0,31	0,07	0,05	0,34	0,25	0,17	0,07	0,16	0,11	0,15	0,17
24	0,65	0,68	0,56	0,56	0,60	0,63	0,61	0,51	0,55	0,47	0,48	0,52		24	1,19	1,00	0,88	1,14	1,24	1,23	1,22	1,14	1,18	1,13	1,15	1,14	24	jääs	+0,51	+0,61	+0,59	+0,49	+0,48	+0,49	+0,56	+0,53	+0,57	+0,58	+0,59		24	0,21	0,31	0,03	0,07	0,35	0,24	0,17	0,07	0,16	0,11	0,15	0,17
25	0,66	0,67	0,54	0,57	0,60	0,61	0,62	0,51	0,55	0,46				25	1,19	0,99	0,86	1,15	1,25	1,21	1,23	1,15	1,17	1,13	1,15	1,13	25					+0,49	+0,49	+0,49	+0,55	+0,53	+0,58	+0,59	+0,59		25	0,22	0,31	+0,03	0,08	0,36	0,23	0,18	0,08	0,16	0,10	0,15	0,17
26	0,67	0,69	0,54	0,57	0,60	0,60	0,62	0,52	0,55	0,45				26	1,19	0,99	0,91	1,16	1,26	1,16	1,24	1,17	1,18	1,14	1,15	1,14	26					+0,49	+0,50	+0,48	+0,55	+0,53	+0,58	+0,59	+0,58		26	0,23	0,32	+0,04	0,10	0,37	0,22	0,18	0,09	0,16	0,10	0,15	0,18
27	0,68	0,70	0,53	0,58	0,61	0,58	0,63	0,51	0,55	0,47	0,47	0,50		27	1,19	1,01	0,92	1,17	1,27	1,13	1,26	1,16	1,19	1,15	1,15	1,14	27	jääs	+0,52	+0,61	+0,58	+0,48	+0,50	+0,48	+0,56	+0,53	+0,58	+0,58	+0,59		27	0,23	0,32	+0,03	0,12	0,38	0,20	0,19	0,09	0,16	0,11	0,15	0,18
28	0,68	0,68	0,51	0,59	0,60	0,59	0,64	0,50	0,55	0,47				28	1,18	0,99	0,91	1,18	1,27	1,15	1,27	1,15	1,20	1,15	1,15	1,11	28					+0,48	+0,50	+0,47	+0,55	+0,53	+0,58	+0,59	+0,58		28	0,24	0,31	+0,06	0,14	0,38	0,20	0,19	0,10	0,16	0,12	0,15	0,17
29	0,69	0,69	0,50	0,59	0,62	0,59	0,64	0,51	0,56	0,47				29	1,18	0,99	0,94	1,17	1,28	1,17	1,29	1,16	1,19	1,15	1,15	1,12	29		+0,52			+0,47	+0,50	+0,47	+0,55	+0,53	+0,57	+0,57	+0,58		29	0,25	0,32	+0,09	0,15	0,39	0,21	0,20	0,11	0,16	0,12	0,14	0,17
30	0,68		0,51	0,60	0,61	0,59	0,65	0,52	0,55	0,47	0,46			30	1,17		1,00	1,18	1,27	1,19	1,30	1,18	1,18	1,15	1,13	1,12	30				+0,57	+0,48	+0,50	+0,47	+0,55	+0,53	+0,58	+0,59	+0,59		30	0,26		+0,07	0,16	0,37	0,22	0,19	0,12	0,15	0,12	0,13	0,17
31	0,68		0,52		0,62		0,64	0,52		0,48		0,49		31	1,16		1,04		1,26		1,27	1,19		1,16		1,13	31	jääs		+0,61		+0,48		+0,48	+0,54		+0,57		+0,59		31	0,26		+0,03		0,37		0,19	0,12		0,13		0,16
Kesk.	0,64	0,69	0,64	0,57	0,57	0,61	0,62	0,57	0,54	0,51	0,45	0,50		Kesk.	1,17	1,07	0,92	1,13	1,21	1,22	1,23	1,19	1,19	1,15	1,12	1,15	Kesk.				+0,59	+0,51	+0,49	+0,48	+0,51	+0,54	+0,55	+0,59	+0,59		Kesk.	0,18	0,30	0,22	0,09	0,31	0,26	0,20	0,13	0,15	0,13	0,11	0,16
Maks.	0,57	0,65	0,49	0,52	0,51	0,56	0,56	0,49	0,50	0,44	0,40	0,46		Maks.	1,11	0,99	0,86	1,07	1,13	1,11	1,09	1,04	1,16	1,08	1,02	1,11	Maks.	+0,56	+0,52	+0,61	+0,61	+0,55	+0,51	+0,51	+0,56	+0,55	+0,58	+0,60	+0,61		Maks.	0,11	0,26	+0,09	0,00	0,18	0,20	0,13	0,04	0,12	0,09	0,01	0,13
Min.	0,69	0,71	0,71	0,61	0,62	0,66	0,67	0,67	0,57	0,57	0,48	0,53		Min.	1,19	1,16	1,04	1,18	1,28	1,28	1,31	1,30	1,24	1,20	1,17	1,16	Min.				+0,57	+0,47	+0,47	+0,46	+0,46	+0,52	+0,53	+0,57	+0,58		Min.	0,26	0,33	0,32	0,16	0,40	0,36	0,27	0,20	0,18	0,17	0,16	0,18
Aasta kesk. 0,58			Maksimaalne 0,40 6.11					Minimaalne 0,71 8-10.02					Aasta kesk. 1,15			Maksimaalne 0,86 25.03					Minimaalne 1,31 10-12.07;30.07					Aasta kesk. +0,54			Maksimaalne +0,61 24.03-3.04;4.12					Minimaalne -					Aasta kesk. 0,19			Maksimaalne +0,09 29.03					Minimaalne 0,40 28-29.05
				16-18.02; 20-22.02;27.02; 3-9.03

TABEL 8a-3					TABEL 8a-6

Kaev 1054					Maapinna kõrgus 77,27 m				Kaev 1054 a					Maapinna kõrgus 77,27 m			Kaev 1176					Maapinna kõrgus 86,48 m					kaev 1176a					Maapinna kõrgus 86,48 m
Kuu- päev	Kuu					Kuu-päev	Kuu					Kuu- päev	Kuu					Kuu-päev	Kuu
	1	2	3	4	5	6	7	8	9	10	11	12			1	2	3	4	5	6	7	8	9	10	11	12		1	2	3	4	5	6	7	8	9	10	11	12			1	2	3	4	5	6	7	8	9	10	11	12
1	0,60	0,65	0,67	0,51	0,57	0,67	0,65	0,72	0,62	0,66				1	0,70	0,77	0,80	0,59	0,63	0,75	0,71	0,81	0,69	0,73	0,65	0,63	3	0,64	1,00	1,40	0,42	0,64	1,04	1,12	1,26	0,76	0,90	0,77	0,87		3	0,68	0,97	kuiv	0,46	0,75	0,86	1,02	kuiv	0,85	0,96	0,77	0,88
2	0,60	0,65	0,67	0,51	0,58	0,63	0,65	0,73	0,61	0,65				2	0,70	0,77	0,80	0,60	0,64	0,69	0,72	0,81	0,68	0,73	0,63	0,63	6	0,65	1,03	1,41	0,51	0,72	0,89	1,07	1,42	0,84	0,91	0,40	0,87		6	0,56	0,99	kuiv	0,63	0,80	0,82	kuiv	kuiv	0,88	0,96	0,62	0,88
3	0,60	0,66	0,68	0,53	0,58	0,61	0,66	0,74	0,61	0,66	0,55	0,58		3	0,71	0,77	0,81	0,62	0,65	0,66	0,73	0,82	0,68	0,73	0,61	0,63	9	0,65	1,02	1,44	0,48	0,77	0,91	1,13	1,44	0,85	0,90	0,39	0,87		9	0,69	1,06	kuiv	0,58	0,81	0,88	kuiv	kuiv	0,90	0,93	0,54	0,88
4	0,59	0,66	0,68	0,54	0,59	0,62	0,67	0,74	0,61	0,65				4	0,70	0,78	0,81	0,63	0,66	0,67	0,74	0,83	0,68	0,73	0,60	0,63	12	0,70	1,10	1,43	0,46	0,82	0,98	1,26	0,95	0,89	0,79	0,56	0,89		12	0,71	1,09	kuiv	0,35	0,82	0,93	kuiv	0,88	0,91	0,87	0,65	0,88
5	0,57	0,66	0,68	0,54	0,59	0,63	0,67	0,76	0,61	0,65				5	0,65	0,78	0,80	0,63	0,66	0,69	0,75	0,84	0,68	0,72	0,59	0,63	15	0,71	1,16	1,44	0,41	0,85	1,09	1,38	0,94	0,92	0,79	0,63	0,91		15	0,72	1,12	kuiv	0,38	0,88	1,00	kuiv	0,92	0,96	0,82	0,72	0,90
6	0,56	0,67	0,68	0,54	0,60	0,64	0,68	0,76	0,62	0,64	0,51	0,58		6	0,65	0,79	0,81	0,63	0,67	0,70	0,76	0,85	0,69	0,71	0,54	0,64	18	0,73	1,19	1,46	0,37	0,74	1,15	1,40	0,99	0,95	0,57	0,69	0,93		18	0,77	1,24	kuiv	0,36	0,85	1,08	kuiv	0,96	1,02	0,75	0,77	0,91
7	0,57	0,67	0,68	0,53	0,61	0,64	0,69	0,75	0,62	0,64				7	0,65	0,79	0,80	0,62	0,68	0,72	0,77	0,83	0,70	0,71	0,54	0,64	21	0,78	1,25	1,08	0,36	0,75	1,18	1,41	0,61	1,01	0,63	0,75	0,97		21	0,81	kuiv	0,89	0,36	0,76	kuiv	kuiv	0,49	1,10	0,65	0,82	0,94
8	0,58	0,68	0,68	0,54	0,62	0,65	0,70	0,72	0,62	0,63				8	0,67	0,80	0,81	0,62	0,69	0,73	0,78	0,79	0,70	0,68	0,56	0,64	24	0,83	1,30	0,76	0,41	0,79	1,29	0,98	0,63	1,04	0,65	0,80	0,98		24	0,86	kuiv	0,58	0,48	0,88	kuiv	0,95	0,59	1,13	0,69	0,85	0,97
9	0,59	0,68	0,68	0,54	0,62	0,66	0,71	0,66	0,63	0,62	0,54	0,59		9	0,68	0,80	0,81	0,64	0,70	0,74	0,79	0,71	0,70	0,67	0,57	0,65	27	0,87	1,34	0,56	0,48	0,88	1,35	1,00	0,73	1,00	0,69	0,82	1,01		27	0,90	kuiv	0,50	0,65	0,96	kuiv	kuiv	0,64	1,06	0,72	0,86	0,97
10	0,59	0,68	0,67	0,55	0,63	0,67	0,72	0,66	0,64	0,60				10	0,69	0,80	0,80	0,64	0,71	0,75	0,81	0,73	0,72	0,65	0,59	0,65	29-31	0,93	1,37	0,46	0,62	0,99	1,22	1,17	0,83	0,99	0,70	0,86	0,98		29-31	0,94	kuiv	0,35	0,75	1,11	kuiv	kuiv	0,73	1,04	0,74	0,88	0,93
11	0,59	0,68	0,67	0,55	0,62	0,67	0,73	0,67	0,64	0,61				11	0,69	0,80	0,80	0,64	0,69	0,75	0,81	0,74	0,72	0,65	0,59	0,65	Kesk.	0,75	1,18	1,14	0,45	0,80	1,11	1,19	0,98	0,93	0,75	0,67	0,93		Kesk.	0,76			0,50	0,86				0,99	0,81	0,75	0,91
12	0,57	0,68	0,67	0,54	0,61	0,65	0,73	0,67	0,64	0,61	0,54	0,59		12	0,68	0,80	0,79	0,63	0,67	0,72	0,82	0,75	0,72	0,66	0,59	0,65	Maks.	0,64	1,00	0,46	0,36	0,64	0,89	0,98	0,61	0,76	0,57	0,39	0,87		Maks.	0,56	0,97	0,35	0,35	0,75	0,82	0,95	0,49	0,85	0,65	0,54	0,88
13	0,56	0,68	0,67	0,53	0,62	0,66	0,71	0,68	0,65	0,60				13	0,65	0,81	0,79	0,62	0,69	0,74	0,79	0,76	0,73	0,66	0,60	0,65	Min.	0,93	1,37	1,46	0,62	0,99	1,35	1,41	1,44	1,04	0,91	0,86	1,01		Min.	0,94	kuiv	kuiv	0,75	1,11	kuiv	kuiv	kuiv	1,13	0,96	0,88	0,97
14	0,57	0,68	0,67	0,53	0,63	0,67	0,71	0,69	0,65	0,59				14	0,66	0,81	0,80	0,61	0,71	0,75	0,79	0,76	0,73	0,66	0,60	0,66	Aasta kesk. 0,91			Maksimaalne 0,36 21.04					Minimaalne 1,46 18.03					Aasta kesk. 0,80			Maksimaalne 0,35 31.03; 12.04					Minimaalne kuiv
15	0,58	0,68	0,67	0,54	0,64	0,68	0,69	0,70	0,65	0,59	0,55	0,61		15	0,68	0,81	0,80	0,61	0,71	0,77	0,77	0,77	0,73	0,66	0,60	0,66
16	0,59	0,69	0,67	0,54	0,64	0,69	0,65	0,70	0,66	0,58				16	0,68	0,82	0,79	0,61	0,72	0,78	0,71	0,78	0,74	0,66	0,60	0,66
17	0,59	0,69	0,67	0,51	0,64	0,68	0,64	0,71	0,66	0,56				17	0,69	0,82	0,79	0,58	0,72	0,76	0,69	0,79	0,74	0,63	0,61	0,66
18	0,59	0,70	0,66	0,52	0,61	0,67	0,63	0,69	0,67	0,54	0,56	0,62		18	0,70	0,83	0,79	0,59	0,66	0,75	0,69	0,76	0,75	0,61	0,61	0,67	Kaev 1177					Maapinna kõrgus 84,66 m					kaev 1177a					Maapinna kõrgus 84,66 m
19	0,58	0,70	0,63	0,53	0,61	0,67	0,64	0,67	0,67					19	0,70	0,82	0,74	0,60	0,66	0,75	0,70	0,75	0,75	0,62	0,62	0,67	Kuu- päev	Kuu					Kuu-päev	Kuu
20	0,59	0,70	0,61	0,52	0,61	0,68	0,64	0,61	0,66					20	0,70	0,83	0,71	0,59	0,67	0,76	0,71	0,65	0,74	0,63	0,62	0,67		1	2	3	4	5	6	7	8	9	10	11	12			1	2	3	4	5	6	7	8	9	10	11	12
21	0,59	0,69	0,61	0,51	0,62	0,69	0,66	0,60	0,66	0,54	0,58	0,62		21	0,71	0,83	0,71	0,57	0,69	0,77	0,73	0,64	0,74	0,61	0,63	0,68	3	0,99	1,40	1,92	0,67	1,21	1,77	1,82	1,93	1,58	1,59	1,32	1,37		3	0,80	1,20	kuiv	0,49	1,03	1,51	kuiv	kuiv	1,38	1,40	1,10	1,17
22	0,60	0,70	0,60	0,51	0,63	0,70	0,67	0,60	0,66					22	0,71	0,83	0,70	0,59	0,70	0,79	0,74	0,65	0,74	0,62	0,63	0,68	6	0,88	1,46	1,96	0,84	1,34	1,76	1,86	2,06	1,60	1,60	0,80	1,39		6	0,69	1,30	kuiv	0,64	1,12	1,50	kuiv	kuiv	1,42	1,40	0,47	1,19
23	0,60	0,67	0,59	0,52	0,65	0,70	0,68	0,59	0,65					23	0,72	0,81	0,68	0,60	0,72	0,79	0,75	0,64	0,73	0,62	0,63	0,69	9	0,99	1,50	1,97	0,77	1,37	1,71	1,92	1,72	1,63	1,59	0,92	1,39		9	0,81	1,34	kuiv	0,59	1,16	1,54	kuiv	1,48	1,44	1,38	0,71	1,19
24	0,61	0,67	0,57	0,52	0,66	0,68	0,68	0,59	0,65	0,54	0,58	0,61		24	0,73	0,80	0,66	0,61	0,73	0,76	0,75	0,64	0,73	0,62	0,64	0,68	12	1,02	1,53	1,93	0,62	1,46	1,81	2,04	1,72	1,65	1,55	1,08	1,41		12	0,84	1,37	kuiv	0,49	1,24	1,58	kuiv	1,52	1,45	1,33	0,87	1,20
25	0,62	0,66	0,54	0,53	0,66	0,67	0,69	0,60	0,65					25	0,73	0,80	0,62	0,62	0,74	0,75	0,76	0,65	0,72	0,62	0,63	0,68	15	1,03	1,56	2,02	0,70	1,53	1,90	2,08	1,78	1,69	1,52	1,13	1,42		15	0,86	1,42	kuiv	0,49	1,29	kuiv	kuiv	1,58	1,48	1,31	0,98	1,22
26	0,63	0,67	0,53	0,54	0,66	0,65	0,69	0,60	0,65					26	0,75	0,81	0,61	0,63	0,74	0,72	0,77	0,66	0,72	0,62	0,63	0,69	18	1,05	1,66	1,96	0,59	1,56	1,91	1,87	1,74	1,73	1,32	1,18	1,44		18	0,88	1,47	kuiv	0,40	1,33	kuiv	kuiv	1,49	1,52	1,07	0,98	1,23
27	0,63	0,68	0,52	0,55	0,67	0,63	0,71	0,60	0,64	0,55	0,59	0,61		27	0,75	0,81	0,60	0,64	0,75	0,68	0,79	0,66	0,72	0,63	0,64	0,68	21	1,13	1,76	1,40	0,58	1,45	1,90	1,89	1,39	1,74	1,29	1,26	1,46		21	0,96	kuiv	1,19	0,39	1,19	kuiv	kuiv	1,16	1,53	1,07	1,05	1,25
28	0,64	0,67	0,51	0,56	0,67	0,62	0,72	0,60	0,65					28	0,75	0,80	0,58	0,65	0,76	0,67	0,80	0,65	0,73	0,63	0,64	0,67	24	1,20	1,79	0,98	0,86	1,59	1,94	1,90	1,44	1,77	1,26	1,31	1,49		24	1,03	kuiv	0,71	0,76	1,33	kuiv	kuiv	1,23	1,51	1,05	1,08	1,27
29	0,64	0,67	0,49	0,56	0,68	0,63	0,73	0,60	0,66					29	0,76	0,80	0,56	0,65	0,77	0,68	0,82	0,66	0,73	0,64	0,63	0,68	27	1,28	1,89	0,68	0,99	1,67	1,87	1,90	1,50	1,67	1,28	1,33	1,51		27	1,11	kuiv	0,68	0,80	1,39	kuiv	kuiv	1,30	1,43	1,07	1,12	1,31
30	0,64		0,50	0,56	0,68	0,64	0,74	0,61	0,65		0,57			30	0,76		0,57	0,66	0,76	0,70	0,83	0,67	0,73	0,63	0,63	0,67	29-31	1,36	1,87	0,53	1,12	1,79	1,78	2,00	1,59	1,64	1,30	1,34	1,53		29-31	1,15	kuiv	0,44	0,91	1,55	kuiv	kuiv	1,40	1,39	1,08	1,14	1,32
31	0,65		0,50		0,67		0,72	0,62		0,56		0,62		31	0,76		0,58		0,74		0,81	0,68		0,64		0,67	Kesk.	1,09	1,64	1,54	0,77	1,50	1,84	1,93	1,69	1,67	1,43	1,17	1,44		Kesk.	0,91			0,60	1,26				1,46	1,22	0,95	1,24
Kesk.	0,60	0,68	0,62	0,53	0,63	0,66	0,68	0,67	0,64	0,60	0,56	0,60		Kesk.	0,70	0,80	0,73	0,62	0,70	0,73	0,76	0,73	0,72	0,66	0,61	0,66	Maks.	0,88	1,40	0,53	0,58	1,21	1,71	1,82	1,39	1,58	1,26	0,80	1,37		Maks.	0,69	1,20	0,44	0,39	1,03	1,50	kuiv	1,16	1,38	1,05	0,47	1,17
Maks.	0,56	0,65	0,49	0,50	0,56	0,61	0,63	0,59	0,61	0,54	0,51	0,58		Maks.	0,64	0,76	0,56	0,56	0,62	0,65	0,69	0,63	0,67	0,61	0,54	0,63	Min.	1,36	1,89	2,02	1,12	1,79	1,94	2,08	2,06	1,77	1,60	1,34	1,53		Min.	1,15	kuiv	kuiv	0,91	1,55	kuiv	kuiv	kuiv	1,53	1,40	1,14	1,32
Min.	0,65	0,70	0,69	0,56	0,69	0,71	0,74	0,76	0,67	0,66	0,59	0,62		Min.	0,76	0,84	0,81	0,66	0,77	0,79	0,84	0,85	0,75	0,73	0,65	0,69	Aasta kesk. 1,47			Maksimaalne 0,53 31.03					Minimaalne 2,08 15.07					Aasta kesk. 1,09			Maksimaalne 0,44 31.03					minimaalne kuiv
Aasta kesk. 0,62			Maksimaalne 0,49 28-30.03					Minimaalne 0,76 5-7.08					Aasta kesk. 0,70			Maksimaalne 0,54 6-7.11					Minimaalne 0,85 5-6.08